## techngereng-a
Keyword | Specialist area | Translation | temp
A.E.N.-Wert | TELEPH | A.E.N. value
A/B-Richtung | RADIO REL | E/W direction[East/West]
A/B-Schalter | DATA PROC | A/B switch
a/b-Schnittstelle | DATA PROC | a/b interface
A/B-Signalgabe | DATA PROC | A/B signalling
a/b-Übermittlungsdienst | DATA PROC | a/b transfer service
A/D-Umsetzer | CODING | analog-to-digital converter
A/D-Umsetzung | TELEC | analog-to-digital conversion
A/D-Umwandler | CODING | analog-to-digital converter
A/D-Wandler | CIRC.ENG | analog-digital converter
A/D-Wandler | DATA PROC | A/D converter (ADC)
AAA-Server | DATA PROC | authentification, authorization, and accounting (AAA)
AAL-Dienstdatenelement | DATA PROC | AAL service data unit (AAL-SDU)
AAL-Protokollsteuerinformation | DATA PROC | AAL protocol control information (AAL-PCI)
AARP-Protokoll | DATA PROC | AppleTalk address resolution protocol (AARP)
ab Lager | ECON | off-the-shelf
ab Werk | ECON | ex works
abarbeiten | DATA PROC | process, (v.t.)
Abarbeitung | DATA PROC | processing
Abart | SCIE | variety[slightly different]
abätzen | CHEM | etch-off, etch-down
abbauen | TECH | dismantle; disconnect (v.t.)[a link]
abbeizen | CHEM | pickle (v.t.), scour (v.t.)
Abbeizmittel | CHEM | corrosive (n.)
AB-Betrieb | CIRC.ENG | class AB operation, class AB mode; class AB
abbiegen | TECH | bend,deflect,turn aside
Abbild | DATA PROC | image,(n.)
Abbildung | DATA PROC | image (n.); figure (n.)
Abbildung | DATA PROC | mapping
Abbildungsfehler | PHYS | aberration
Abbildungs-PROM | DATA PROC | mapping PROM
Abbildungsschärfe | PHYS | sharpness
Abbildungsspule | ELECTRON | focusing coil
abbinden | EQUIP.ENG | bind (v.t.)[a cable harness], tie-up
Abbindung | EQUIP.ENG | binding[of a cable harness], tying-up
AB-Bits | TRANS | AB bits
abblättern | TECH | flake off (v.i.), peel off
abblenden | TV | fade-out (v.t.)
abblenden | PHYS | dim (v.t.)
Abblendschalter | EL.INST | dimming switch[to adjust low luminosity]
abbohren | MECH | copy-drill
abbrechen | DATA PROC | abort (v.t.); disconnect (v.t.)[a communication]
Abbreviation | LING | abbreviation
Abbruch | DATA PROC | abort[wanted termination]; disconnection(of a call)
Abbruch | DATA PROC | break (BRK)
Abbruchanweisung | DATA PROC | halt command
Abbruchbefehl | DATA PROC | halt command, kill job
Abbruchfehler | DATA PROC | terminal error
Abbruchtaste | TERM&PER | ESCAPE key
Abbruchtaste | DATA PROC | escape key
Abcoulomb | PHYS | abcoulomb[CGS unit for el. charge; = 10 C]
abdampfen | PHYS | vaporize
Abdeckblech | MECH | cover sheet
Abdeckblende | TECH | covering panel
Abdeckhaube | TECH | protective cover
Abdeckklappe | EQUIP.ENG | panel door
Abdecklack | METAL | stop-off lacquer
Abdeckleiste | TECH | cover strip, dummy strip
Abdeckmittel | TECH | protective coating
Abdeckplatte | TECH | cover plate, cover flap
Abdeckring | TECH | cover ring
Abdeckschiene | TECH | dummy bar
Abdeckstreifen | TECH | cover strip
Abdeckung | TECH | cover (n.)
abdichten | TECH | eal (v.t.)[to secure against leakage]
abdichtend | TECH | sealing (adj.)
Abdichtmasse | TECH | sealing material
Abdichtung | MECH | seal
Abdichtungsvorrichtung | TECH | capping system, sealing device
ABD-Technik | MICROEL | alloy diffusion technique
abdunkeln | TECH | dim, (v.t.)
Abelsche Gruppe | MATH | commutative group
abend | DATA PROC | Absturz
Abenteuerspiel | DATA PROC | adventure game
Aberration | PHYS | aberration
A-Betrieb | TECH | class-A operation
Abfalleimer | COLLOQ | garbage can
abfallen | COMPON | drop-out (v.i.)[relay]
abfallen | TECH | decrease) (v.i.; v.t.)
abfallend | TECH | inclined
Abfallerregung | COMPON | drop exitation[relay], drop power
Abfallflanke | ELECTRON | trailing edge, falling edge; negative edge; negative-going edge
Abfallgrenze | ELECTRON | critical limit
abfallose Fertigung | MANUF | non-scrap manufacturing
Abfallpresse | OFFICE | waste press
Abfallprodukt | TECH | byproduct, by-product
Abfallschwelle | COMPON | drop-out value[relay]
Abfallstoffe | TECH | waste products
Abfallstrom | COMPON | drop current[relay], release current
Abfalltechnik | TECH | waste engineering
Abfallverzögerung | COMPON | release delay[relay], off-delay; dropping delay
Abfallzeit | MICROEL | fall time(transistor)
Abfallzeit | COMPON | release time[relay]
Abfallzeit | ELECTRON | decay time[between 90% and 10% amplitude]
Abfangdiode | ELECTRON | clamping diode
abfangen | SWITCH | intercept
abfangen | TECH | clamp (v.t.)[of a cable]
Abfangung | TECH | clamping[of a cable], clamp
abfasen | MECH | chamfer (v.t.)[to cut a slant surface to the inside]
Abfassung | TECH | design, (n.)
Abfasung | MECH | chamfer, (n.)
Abfasungswinkel | MECH | chamfer angle
abfertigen | DATA PROC | dispatch (v.t.)[select for next task]
Abfertigung | AERON | check-in
Abfertigungsdisziplin | SWITCH | dispatching discipline, service discipline
Abfertigungspriorität | DATA PROC | dispatching priority, service priority
Abfindung | ECON | compensation
abflachen | EL.TECH | smooth (v.t.)
abflachen | MATH | levelling[curve]
abflachen | TECH | machine a flat, provide a flat surface
Abflachung | EL.TECH | smoothing
Abflachungsfilter | CIRC.ENG | smoothing filter
Abflachungsschaltung | CIRC.ENG | smoothing circuit
Abflugfläche | AERON | take-off climb surface
Abflugpeilung | RADIO NAV | back bearing, outbound bearing
Abfluß | MICROEL | drain, (n.)
Abfluss | TECH | efflux, outflow; effluence
Abflussrohr | TECH | waste pipe
Abfolge | COLLOQ | sequence
Abfrage | TELECONTR | inquiry (n.)
Abfrage | DATA PROC | nquiry (n.) (NAM)
Abfrageanweisung | DATA PROC | extract instruction
Abfragebefehl | TELECONTR | interrogation signal)
Abfragebefehl | DATA PROC | conditional jump instruction
Abfragebetrieb | TELECONTR | polling mode
Abfrageeinrichtung | TRANS | answering device
Abfragefrequenz | MODUL | sampling frequency
Abfragegarnitur | TELEPH | headset
Abfragegerät | RADIO NAV | interrogator
Abfrageklinke | TELEPH | answering jack
Abfragemeldung | TELECONTR | inquiry information
Abfragemodus | DATA PROC | inquiry mode
abfragen | DATA PROC | inquiry mode
abfragende Station | TELEC | polling station
abfragende Station | DATA COMM | inquiry station
Abfragesender | RADIO NAV | interrogator
Abfragesignal | TELECONTR | interrogation signal, query signal; inquiry signal; enquiry signal
Abfragesprache | DATA PROC | query language[for direct user access to files], enquiry language (BRI)
Abfragesprache | DATA PROC | query language (QL)
Abfragestation | TELEC | polling station
Abfragestation | DATA COMM | inquiry station
Abfragestelle | TELEC | polling station
Abfragestelle | SWITCH | attendant console
Abfragetaste | TERM&PER | interrogation key, enquiry key; inquiry key; answering key
Abfrageterminal | TERM&PER | interrogation terminal, enquiry terminal; inquiry terminal
Abfrageverarbeitung | DATA PROC | inquiry processing
Abfrageweg | RADIO LOC | interrogation path
Abfragezeichen | DATA PROC | inquiry character, enquiry character; ENQ; query character
Abfragezeit | TELECONTR | polling time
Abfragezyklus | TELECONTR | interrogation cycle
abfühlen | ELECTRON | sense (v.t.)
Abfühlen | ELECTRON | scanning
Abfühlschalter | DATA PROC | sense switch[can be interrogated by a program]
Abführung | TYPOGR | unquote sign, unquote
Abgabe | ECON | delivery
Abgabe | ECON | charge(n.)[imposed pecunary burden]
Abgabefrist | ECON | due date
Abgabetermin | ECON | due date[of an offer], bid closing date
Abgas | TECH | exhaust gas; waste gas
Abgasdruck | TECH | exhaust gas pressure
Abgasemissionen | TECH | exhaust gas emissions
Abgasgegendruck | TECH | exhaust gas back pressure
Abgaskatalysatoren | TECH | exhaust gas catalytic converters
Abgaskomponenten | TECH | exhaust gas components
Abgasmessgeräten | TECH | exhaust gas measuring equipment
Abgasmessgeräten | TECH | exhaust gas measuring equipment
Abgasrückführung | TECH | exhaust gas recycling
Abgasschalldämpfer | POWER SYS | exhaust silencer
Abgasstrang | TECH | exhaust gas system
abgefast | MECH | chamfered[beveled to the inside]
abgeflacht | TECH | flattened
abgehen von | COLLOQ | do away with
abgehend | TELEC | outgoing[call, link], outbound
abgehende Ferngesprächspauschale | TELEC | outward WATS[the arrangement holds for outgoing calls]
abgehende Post | OFFICE | outgoing post
abgehender Leitungssatz | SWITCH | outgoing trunk circuit
abgehender Satz | SWITCH | outgoing circuit
abgehender Verkehr | SWITCH | outgoing traffic
abgehendes Signal | TELEC | outgoing signal
abgehoben | TELEPH | off-hook[handset]
abgekantet | MECH | tapered
abgelaufen | ECON | expired
abgelaufenes Patent | ECON | expired patent
abgelegen | TELEC | remote
abgelegen | TECH | detached
abgelehnt | DATA COMM | not accepted
abgelehntes Gespräch | TELEPH | refused call
abgeleitete SI-Einheit | PHYS | derived SI unit
abgeleiteter Datensatz | DATA PROC | child record
abgemagerte Ausführung | TECH | crippled version
abgemagerte Version | TECH | crippled version, stripped-down version
abgemessen | MECH | measured
abgenutzt | TECH | worn
abgerundet | MECH | rounded
abgeschirmt | EL.TECH | screened, shielded
abgeschirmte Antenne | ANT | screened antenna, shielded antenna; screened aerial; shielded aerial
abgeschirmte Antenne | ANT | screened antenna
abgeschirmte Rahmenantenne | ANT | shielded loop antenna
abgeschirmte Schleifenantenne | ANT | shielded loop antenna
abgeschlossene Langdrahtantenne | ANT | nonresonant long wire antenna
abgeschlossene Leitung | LINE TH | terminated line
abgeschlossenes System | INF.TECH | closed system
abgeschnitten | MECH | truncated
abgeschrägt | MECH | tapered, beveled; folded
abgesetzt | TELEC | remote[costumer, station, office, equipment]
abgesetzt | TECH | detached
abgesetzte Nebenstelle | TELEC | off-premises station
abgesetzte Tastatur | TERM&PER | detachable keyboard, detached keyboard
abgesetzter Standort | TELEC | remote site
abgesetzter Teilnehmer | TELEC | remote subscriber
abgesetzterKonzentrator | SWITCH | remote concentrator
abgesetztes Endgerät | DATA COMM | remote terminal
abgespannt | CIV | guyed[mast, tower]
abgespannter Antennenmast | ANT | guyed antenna mast, guyed antenna tower
abgespannter Antennenturm | ANT | guyed antenna mast
abgespannter Mast | CIV | guyed mast, guyed tower;
abgespannter Turm | CIV | guyed mast
abgestimmt | CIRC.ENG | tuned, sintonized
abgestimmte Antenne | ANT | periodic antenna, tuned antenna; periodicaerial; tuned aerial
abgestimmte Speiseleitung | ANT | tuned feeder
abgestimmter Schaltkreis | CIRC.ENG | tuned circuit
abgestimmter Verstärker | CIRC.ENG | tuned amplifier
abgestrahlte Leistung | ANT | beam power
abgetrennt | DATA PROC | off-line
abgewiesen | SWITCH | lost
abgewiesene Belegung | SWITCH | lost call
abgewinkelt | MECH | angled
abgezählt | COLLOQ | evencount
abgezweigter Kanal | TELEC | dropped channel
Abgleich | DATA PROC | file collating
Abgleich | NETW.TH | balancing[conjugate different circuit elements]
Abgleich | CIRC.ENG | tuning[to frequency]
Abgleich | TECH | adjustment
Abgleichcode | DATA PROC | match code
Abgleichdiskette | TERM&PER | alignment diskette
Abgleichelement | NETW.TH | balancing element
abgleichen | DATA PROC | merge
abgleichen | TECH | adjust
Abgleichkondensator | COMPON | trimming capacitor
Abgleichpotentiometer | ELECTRON | adjusting potentiometer, balancing potentiometer
Abgleichschraube | MECH | setscrew
Abgleichschraube | MICROW | tuning screw
Abgleichwerkzeug | ELECTRON | alignment tool, trimmtool
Abgleichwert | ELECTRON | adjusted value
Abgleichwiderstand | ELECTRON | balancing resistor, trimming resistor
abgreifen | EL.TECH | tap (v.t.)
Abgreifklemme | ELECTRON | crocodil clip, alligator clip
Abgreifpunkt | EL.TECH | tapping point
abgrenzen | COLLOQ | delimit
Abgrenzer | DATA PROC | separator
Abgrenzung | TECH | demarcation
Abgrenzungsposten | ECON | deferred and accrued item
Abgrenzungssprungbefehl | DATA PROC | separating branch instruction
Abgrenzungssymbol | DATA PROC | separator
Abgrenzungszeichen | DATA PROC | separator
Abgriff | EL.TECH | tap (n.)
Abhandlung | LING | treatise
abhängiger Wartezustand | DATA COMM | normal diconnected mode
Abhängigkeit | MATH | dependence, dependency
Abhebekraft | COMPON | lift-off force[relay]
abheben | AERON | take off (v.i.)
abheben | DATA PROC | pop (v.t.)[retrieve from top of stack]
abheben | TELEPH | lift (v.t.)[handset]
Abheben | AERON | take off (n.)
Abhebungsanweisung | DATA PROC | pop instruction, pull instruction
abheften | OFFICE | file (v.t.)
abhören | TELEPH | eavesdrop (v.i.)[top listen secretly]
Abhören | RADIO | radio monitoring
Abhören | RADIO | radiomonitoring
Abhören | MIL.COMM | monitoring
abhörsicher | TELEC | tap-proof
Abhörsicherheit | DATA PROC | bug proof
Abhörsicherung | TELEC | anti-tapping (n.)
Abhörvorrichtung | SIGN.ENG | eavesdropping device, bugging device; surreptitious listening device
abisolieren | EL.TECH | strip the isolation, strip
Abisolierwerkzeug | EL.TECH | wire-end stripper
Abisolierzange | EL.TECH | wire-end stripper, wire stripper; skinning tool
Abitur | SCIE | advanced level exam (BRI), A-level exam; A-Level
abklemmen | MECH | pinch off, (v.t.)
abklingen | ACOUS | fade out (v.i.)
abklingen | PHYS | decay (v.i.)
abklingende Welle | PHYS | evanescent wave
Abklingkonstante | PHYS | damping constant, damping decrement
Abklingvorgang | PHYS | decay (n.), decay process; fall (n.)
Abklingzeit | MICROEL | fall time
Abklingzeit | PHYS | decay time
abkneifen | MECH | pinch off (v.t.), disconnect
abknicken | MECH | crack-off (v.t.)
Abkommen | COLLOQ | agreement
abkühlen | PHYS | cool (v.i.)
abkühlen | TECH | cool (v.t.)
Abkühlung | TECH | cooling, (n.)
Abkürzung | LING | abbreviation
Abkürzungsverzeichnis | DOC | list of acronyms and abbreviations
Ablage | MECH | rest (n.)
Ablage | OFFICE | filing[documents put in order]
Ablage | TECH | offset (n.)
Ablagefach | TERM&PER | output stacker[for documents or punched cards], stacker
Ablagefläche | DATA PROC | clipboard[transitorial storage]
Ablagerung | TECH | deposition, deposit (n.); precipitation
Ablagesystem | OFFICE | filing system
Ablagesystem | DATA PROC | data management system
ablängen | MECH | cut to length
ablassen | TECH | bleed (v.t.)[pressure]
Ablaßventil | TECH | drain valve, bleeder valve
Ablauf | ECON | expiration
Ablauf | TECH | sequence of operations
ablaufbereit | DATA PROC | ready for execution
ablaufbereit | DATA PROC | ready for execution
Ablaufdiagramm | TECH | timing diagram
ablaufen | COLLOQ | expire
ablaufen | PHYS | elapse (v.i.)[time]
ablaufen lassen | DATA PROC | execute, (v.t.)
ablauffähig | DATA PROC | executable, EXEC
ablauffähige Anweisung | DATA PROC | executable statement
Ablauffehler | DATA PROC | procedure error
Ablauffrist | ECON | due time
ablaufinvariabel | DATA PROC | reentrant
ablaufinvariables Programm | DATA PROC | reenterable program[runnable simultaneously in various application programs]
ablaufinvariant | DATA PROC | reentrant[can be activated simultaneously by several user programs]
ablaufinvariant codiertes Programm | DATA PROC | reentrant code, reenterable code
ablaufinvariantes Unterprogramm | DATA PROC | reentrant subroutine
Ablauflinie | DATA PROC | flowline
Ablaufplan | TECH | timing diagram
Ablaufplanung | TECH | sequence planning, sequence scheduling
Ablaufprogramm | DATA PROC | sequence program
Ablaufrichtung | DATA PROC | flow direction[order of occurrences]
Ablaufsteuerrechner | RAILW.SIGN | hump control computer
Ablaufsteuerung | CONTROL | sequence control
Ablaufsteuerung | DATA PROC | sequence control
Ablaufsteuerung | DATA PROC | sequential control
Ablaufteil | DATA PROC | supervisor
Ablaufverfolger | DATA PROC | tracer
Ablaufverfolgung | DATA PROC | fault trace (n.), trace (n.)
Ablauteil | DATA PROC | executive routine
abledern | TECH | polish with a shammy
ablegen | DATA PROC | file (v.t.)[on external memory]
Ablehnung | QUAL | rejection
Ablehnungsbereich | QUAL | rejection region
ableiten | SCIE | derive, deduce; infer
Ableiter | COMPON | overvoltage protector
Ableitkondensator | EL.TECH | bypass capacitor
Ableitung | DATA PROC | logical inference
Ableitung | LINE TH | leakage
Ableitung | MATH | derivative
Ableitungsbelag | LINE TH | distributed leakage
Ableitungskoeffizient | MICROEL | hermal leakage coefficient[power to overtemperature of a NTC thermistor]
Ableitungskonstante | MICROEL | thermal leakage constant
Ableitungswiderstand | EL.TECH | leck resistance, bleeder resistance; leakage resistance
Ableitverlust | EL.TECH | leak loss
Ableitwiderstand | EL.TECH | leck resistance
Ablenkdefokussierung | ELECTRON | deflection defocussing
Ablenkeinheit | ELECTRON | deflection system
Ablenkelektrode | ELECTRON | deflecting electrode
Ablenkempfindlichkeit | PHYS | deflection sensitivity
ablenken | PHYS | deflect
Ablenkfaktor | INSTR | deflection coefficient
Ablenkfehler | ELECTRON | deflection aberration
Ablenkfeld | ELECTRON | deflecting field
Ablenkgenerator | TV | sweep generator
Ablenkgeschwindigkeit | INSTR | slewing speed[speed of a device searching for information or scanning]
Ablenkjoch | ELECTRON | deflection yoke
Ablenkkoeffizient | INSTR | deflection coefficient[voltage necessary for 1 cm of deflection]
Ablenkmagnet | ELECTRON | deflection magnet, deflecting magnet
Ablenk-Nichtlinearität | ELECTRON | deflection non-linearity
Ablenkplatte | ELECTRON | beam catcher, deflecting plate; deflector plate; deflector
Ablenkreflektor | ELECTRON | deflecting reflector
Ablenkspannung | ELECTRON | deflecting voltage
Ablenkspule | ELECTRON | deflection coil, sweeping coil
Ablenkspulenjoch | TV | deflection coil yoke, deflection yoke
Ablenksystem | ELECTRON | deflection system, sweeping system; deflecting system
Ablenkung | ELECTRON | deflection
Ablenkung | PHYS | deflection
Ablenkwinkel | PHYS | angle of deflection
ablesbar | INSTR | readable
Ablesbarkeit | INSTR | readability
Ablesegenauigkeit | INSTR | reading accuracy, readout accuracy
ablesen | INSTR | read-off, read
Ablesgenauigkeit | INSTR | reading accuracy
Ablesung | INSTR | reading, readout
Ablichtung | OFFICE | photocopy
ablochen | TERM&PER | punch
Ablochformular | TERM&PER | punch form
Ablochvordruck | TERM&PER | punch form
Ablösearbeit | PHYS | work function, metallic work function
Ablöseenergie | PHYS | work function
ablösen | MECH | remove
Ablöseregelung | CONTROL | alternating control
ablöten | ELECTRON | desolder
Abluft | TECH | output air, exhaust (n.); outgoing air
abmachen | COLLOQ | agree
Abmachung | COLLOQ | agreement
abmagnetisieren | PHYS | demagnetize
Abmagnetisierer | ELECTRON | demagnetizer
Abmagnetisierung | PHYS | demagnetization
Abmagnetisierungsstrom | EL.TECH | demagnetization current
abmanteln | EL.TECH | remove the sheet[of a cable], cut back the insulation
Abmantelung | EL.TECH | insulation cut-back[of a cable]
Abmaß | MECH | deviation
abmelden | DATA PROC | log-off (v.t)[to finish a session], log off; logoff
Abmeldeverfahren | DATA COMM | log-off procedure
Abmeldung | DATA PROC | log-off (n.)[termination of a session], logoff; log-out; logout;logging-off
Abmeldungsanforderung | DATA COMM | log-off request
Abmessung | TECH | dimension (n.)
abmontieren | TECH | dismantle
Abnahme | ECON | acceptance
Abnahme | TECH | decrease (n.)
Abnahme | DATA PROC | acceptance test
Abnahmeakte | ECON | acceptance certificate
Abnahmebedingung | ECON | acceptance condition, acceptance criterion
Abnahmekriterium | ECON | acceptance condition
Abnahmemagnetkopf | EL.ACOUS | pick-up magnet
Abnahmeprotokoll | ECON | acceptance certificate, protocol of acceptance
Abnahmeprüfung | QUAL | acceptance inspection, acceptance test
abnehmbar | MECH | detachable, removable; releasable
abnehmen | DATA PROC | decrement
abnehmen | TELEPH | take-off (v.t.)[the handset]
abnehmen | TECH | detach; decrease
Abnehmer | ECON | consumer
Abnehmer | ECON | consumer
Abnehmer | ECON | purchaser
Abnehmer | ECON | purchaser
Abnehmerbündel | SWITCH | outgoing trunk group, service trunk group
Abnehmerkanal | SWITCH | outgoing channel, serving channel
Abnehmerleitung | SWITCH | outgoing line[conveys traffic from a switching matrix], outgoing trunk
Abnehmer-Multiplexleitung | SWITCH | outgoing highway, serving highway
Abnützung | TECH | wear (n.), wearout
Abohm | PHYS | abohm[CGS unit for el. resistance; = 10 ohm]
Abonnementsfernsehen | BROADC | pay TV, pay television; subscription TV; subscription television
abprallen | TECH | rebound
Abrechnung | ECON | accounting
Abrechnungsbeleg | ECON | receipt
Abrechnungszeitraum | ECON | billing period, accounting period
Abrede | COLLOQ | agreement
abreiben | TECH | abrade
Abreicherung | MICROEL | depletion
Abreißblock | DOC | tear-off pad
Abreißdiode | MICROEL | snap-off diode
abreißen | TECH | tear (v.t.), tear-off
Abreißfestigkeit | MECH | pull-off strength
Abrieb | TECH | abrasion
abriebfest | MECH | abrasion-proof
Abriebfestigkeit | MECH | abrasion resistance
Abriß | LING | compendium[short description], abstract
Abrißkante | TERM&PER | tear-off edge
Abrollantrieb | OUTS.PLANT | drum driving device
Abrollen | TERM&PER | scrolling
Abrollgerät | TERM&PER | rollover device
Abrollvorrichtung | OUTS.PLANT | cable dispenser[cable laying], wire dispenser
ABR-Service-Parameter | DATA PROC | ABR service parameter (Xrm)
Abruf | COLLOQ | recall (n.)
Abruf | DATA PROC | fetch (n.)
Abruf | ECON | call )(n.)
Abruf | DATA COMM | poll (n.)[invitation of a central towards peripherals to send]
Abruf-/Ausführungsphase | DATA PROC | fetch-execute cycle
Abruf-/Ausführungszyklus | DATA PROC | fetch-execute cycle, fetch-run cycle; fetch-execute phase; fetch-run phase
Abrufbefehl | DATA COMM | instruction fetch
Abrufbetrieb | DATA COMM | polling mode, selecting mode; polling
Abrufbetrieb | DATA PROC | request mode
Abrufdatei | DATA PROC | demand file
Abrufdienst | DATA PROC | request service
abrufen | DATA PROC | fetch (v.t.)[to locate in a memory and forward]
abrufen | DATA COMM | request (v.t.)
Abrufen | SWITCH | request (n.)
Abrufkommunikation | TELEC | request communication
Abrufphase | DATA PROC | fetch cycle
Abrufprogramm | MANUF | call-off program
Abrufsequenz | DATA PROC | calling sequence
Abrufsignal | TELECONTR | interrogation signal
Abrufsignal | DATA COMM | polling signal
Abrufsignal | DATA PROC | fetch signal
Abrufsperre | DATA PROC | fetch protect
Abrufverzögerung | DATA PROC | polling delay
Abrufzyklus | DATA PROC | fetch cycle, fetch-execute cycle; fetch phase
abrunden | MATH | round-off[to turn into the nextlowest round number]
Abrundung | MATH | rounding off, roundoff
Abrundungsfehler | MATH | round-off error
abrupter Übergang | DATA PROC | crash conversion[ceasing abruptly to operate the old system]
abrupter Übergang | MICROEL | abrupt junction[abrupt transition from one impurity concentration to other]
Abrupt-Varakterdiode | MICROW | abrupt varactor diode
Absatz | ECON | sale
Absatz | LING | paragraph[continuation of a text with a new and offset line]
Absatzabstand | TYPOGR | inter-paragraph leading
Absatzeinzug | TYPOGR | paragraph indentation, paragraph indention; paragraph indent
Absatzmarke | DATA PROC | paragraph marker[word processing]
absatzweise Sende- und Empfangsbetrieb | TELEC | half duplex
absaugen | MICROEL | drain
absaugen | TECH | suck
Absaugöffnung | TECH | suction opening
Absaugschaltung | CIRC.ENG | drain circuit
Absaugspannung | MICROEL | drain voltage
Absaugstrom | MICROEL | drain current
abschälen | TECH | flake off, (v.i.)
Abschälkraft | METAL | peel-off strength
abschaltbar | ELECTRON | disconnectable, defeatable
abschaltbarer Thyristor | MICROEL | defeatable thyristor[for DC]
abschalten | EL.TECH | disconnect
Abschalten | DATA PROC | power-down
Abschalter | CIRC.ENG | disabler
Abschalterelais | ELECTRON | disconnecting relay, overflux relay
Abschaltevorgang | DATA PROC | power-down (n.), power-down process; power-off (n.); power-off process
Abschaltevorrichtung | DATA PROC | disabler
Abschaltezeit | MICROEL | off transistor[power transistor]
Abschaltstromstoß | ELECTRON | clearing pulse
Abschaltthyristor | MICROEL | gate-turn-off thyristor, GTO thyristor; GTO
Abschaltung | EL.TECH | interruption
Abschaltung | ELECTRON | disabling
Abschaltverhalten | MICROEL | turn-off behaviour
Abschaltverlust | MICROEL | turn-off loss
Abschaltverzögerung | ELECTRON | turn-off delay
Abschaltvorgang | DATA PROC | ower-down, (n.)
Abschaltzeit | MICROEL | turn-off time
Abschälung | METAL | peeling[unwanted detachment of plated metal]
abschatten | RADIO PROP | screen, (v.t.)
Abschattung | RADIO PROP | screening
Abschattung | RADIO PROP | screening
Abschattungsdämpfung | RADIO PROP | diffraction loss
Abschattungsverlust | RADIO PROP | diffraction loss
Abschätzung | COLLOQ | estimate, (n.)
Abscheider | TECH | trap (n.), separator
abschellen | MECH | clamp, (v.t.)
abscheren | MECH | shear, (v.t.)
Abscherung | MECH | shear, (n.)
Abscherungsbeanspruchung | MECH | shearing strain
abschirmen | EL.TECH | screen-off
Abschirmfaktor | EL.TECH | shield factor, shielding factor
Abschirmfolie | ELECTRON | screening foil
Abschirmkappe | ELECTRON | screening cover
Abschirmung | RADIO PROP | screening
Abschirmung | MECH | shielding
Abschirmung | EL.TECH | screening
Abschlag | ECON | discount, (n.)
Abschlagzahlung | ECON | installment payment
Abschleifen | TECH | abrasion
abschleifen | TECH | abrade
abschließbar | TECH | lockable
abschließen | NETW.TH | terminate[a circuit with a load]
abschließend | TECH | final (adj.), conclusive
Abschluß | ECON | financial statement(AM)
Abschluß | NETW.TH | termination[of a circuit with a load]
Abschluß | LING | conclusion[final remarks of a text]
Abschlußbericht | ECON | final report
Abschlußbesprechung | ECON | final meeting
Abschlußhahn | TECH | stopcock
Abschlußwiderstand | ANT | dummy load
Abschlußwiderstand | INSTR | terminator
Abschlußwiderstand | EL.TECH | terminating resistor
Abschlusswiderstand | DATA PROC | terminator
Abschlußzeichen | DATA COMM | final character
Abschmelzschweißung | METAL | flash welding
abschneiden | METAL | flash welding, flash butt-welding
Abschneidevorrichtung | TERM&PER | cut-off device
Abschnitt | PHYS | interval
Abschnitt | TELEC | section (n.)[of a link]
Abschnitt | LING | section[contextual part of a text]
Abschnittsetikett | DATA PROC | section label[identifies tape section marks]
Abschnittskennsatz | DATA PROC | section label
Abschnittsmarke | TERM&PER | tape section mark
Abschnittsmessung | TELEC | link test
Abschnittssteuerung | CIRC.ENG | sector control[power control]
Abschnittsverwaltung | DATA PROC | signalling link management (SLM)
abschnittsweise | TELEC | link-by-link
abschnittsweise Signalisierung | SWITCH | link-by-link signaling
abschnittsweise Zeichengabe | SWITCH | link-by-link signaling (AM), link-by-link signalling (BRI); link-by-link mode
Abschnittszeichen | TYPOGR | paragraph sign
Abschnüreffekt | MICROEL | pinch-off effect
abschnüren | TECH | tie off; strangulate
Abschnürspannung | MICROEL | pinch-off voltage
Abschnürstrom | MICROEL | pinch-off current
abschrägen | MECH | bevel
Abschrägung | MECH | bevel (n.)
abschrauben | MECH | unscrew
abschrecken | METAL | quench (v.t.)
Abschreckung | METAL | quenching
Abschreibung | ECON | depreciation
Abschreibungsdauer | ECON | period of depreciation
Abschreibungszeitdauer | ECON | period of depreciation
Abschrift | DOC | duplicate
abschüßig | TECH | precipitous, steep
Abschwächer | NETW.TH | attenuator
Abschwächer-Kalibrier-System | INSTR | attenuator calibration set
Abschwächersatz | INSTR | attenuator set
Abschwächung | LINE TH | attenuation
Abschwächungsdiode | MICROW | attenuation diode
Absender | INF.TECH | sender
Absender | ECON | consigner[of a good]
Absenderkennung | TELEC | sender identification
Absendung | ECON | despatch, (n.)
Absenkung | NETW.TH | roll-off, (n.)
Absenkungswinkel | ANT | tilt angle[of transmitting antenas]
Absetzempfänger | RADIO | hand-off receiver
absetzen | TELEC | dispatch (v.t.)[a message], despatch
Absicherung | ECON | protection[against risks]
Absichtserklärung | ECON | letter of intent, LOI; expression of interest
AB-Signalisierung | TRANS | AB signaling["bit stealing" signaling in 1,5 Mbit/s (T1) systems]
Absinkinversion | RADIO PROP | falling inversion
absolut aufrunden | MATH | round-up, englisch: (=>round-up)
Absolutadresse | DATA PROC | absolute address
Absolutadressierung | DATA PROC | absolute addressing
Absolutassembler | DATA PROC | absolute assembler
Absolutassemlierer | DATA PROC | absolute assembler
absolute Adresse | DATA PROC | absolute address[allows direct store access, without modifications]
absolute Adressierung | DATA PROC | absolute addressing[indication of real store place], actual addressing
absolute Codierung | DATA PROC | absolute coding, absolute programming
absolute Feuchte | PHYS | absolute humidity
absolute Feuchtigkeit | PHYS | absolute humidity
absolute Häufigkeit | MATH | absolute frequency
absolute Häufigkeit | MATH | absolute frequency
absolute Priorität | SWITCH | preemptive priority
absolute Programmierung | DATA PROC | absolute coding
absolute Temperatur | PHYS | thermodynamic temperature
absoluter Assembler | DATA PROC | absolute assembler
absoluter Assemblierer | DATA PROC | absolute assembler
absoluter Fehler | INSTR | absolute error
absoluter Leistungspegel | TELEC | absolute power level
absoluter Nullpunkt | PHYS | absolute zero
absoluter Pegel | TELEC | absolute level, actual level (BRI)
absoluter Spannungspegel | TELEC | absolute voltage level
absoluter Sprung | DATA PROC | absolute jump
absolutes Normal | INSTR | absolute standard
Absolutfehler | INSTR | absolute error
Absolutlader | DATA PROC | absolute loader[programm to load programs into the main memory, with fixed loading address]
Absolutprogramm | DATA PROC | absolute program[written in absolute code]
Absolutwert | MATH | absolute value, magnitude
Absolutwert | TECH | absolute value
Absolutzeiger | DATA PROC | pointer
Absolutzeiger | MICROEL | pointer
absondern | TECH | isolate, segregate
Absoptionsfläche | ANT | effective aperture
absorbierendes Material | TECH | adsorptive material
Absorptionsband | PHYS | absorption band
Absorptionsfaktor | PHYS | absorption factor, absorptance
Absorptionsfalle | PHYS | absorption trap
Absorptionsgrad | PHYS | absorption factor
Absorptionsgrad | ANT | coefficient of absorption
Absorptionskante | PHYS | absorption edge
Absorptionskapazität | PHYS | absorptivity, absorption capacity
Absorptionskoeffizient | PHYS | absorption coefficient
Absorptionsleistungsmesser | INSTR | absorption power meter
Absorptionsmaterial | TECH | adsorptive material, adsorptive (n.)
Absorptionsmaximum | PHYS | absorption maximum
Absorptions-Meßwandlerzange | INSTR | absorption clamp
Absorptionsschwund | RADIO PROP | absorption fading
Absorptionsspektrum | PHYS | absorption spectrum
Absorptionsspitze | PHYS | absorption maximum
Absorptionsverlust | PHYS | absorption loss
Absorptionsvermögen | PHYS | absorptivity
Abspannabschnitt | OUTS.PLANT | suspension span
Abspanner | POWER ENG | step-down transformer
Abspannisolator | OUTS.PLANT | guy insulator[open wire line]
Abspannmast | OUTS.PLANT | terminal pole, stayed pole; rigid stay
Abspannpunkt | OUTS.PLANT | anchoring point
Abspannseil | OUTS.PLANT | guy rope, stay; stay rope; stay wire; anchor guy; down guy; guy wire
Abspanntransformator | POWER ENG | step-down transformer
Abspannung | OUTS.PLANT | guy (n.)
Abspannvorrichtung | MECH | clamping device
abspeichern | DATA PROC | store, (v.t.)
Abspeicherung | DATA PROC | storage
absperrbar | TECH | lockable
Absperrgestell | OUTS.PLANT | manhole guard
Absperrgestell | OUTS.PLANT | manhole guard
Absperrventil | TECH | blocking valve
Abspielgeräusch | EL.ACOUS | surface noise, scratch noise; scratch
Absprungadresse | DATA PROC | return address
Absprungbefehl | DATA PROC | return instruction
abspulen | MECH | uncoiling, unwind
Abspulroller | OUTS.PLANT | unwinding roller
abstahlendes Kabel | HF | radiating cable
Abstand | TYPOGR | character spacing
Abstand | CODING | minimum code distance
Abstand | PHYS | distance
Abstand | TECH | separation
Abstandhalter | TERM&PER | lifter
Abstandhalter | COMM.CABLE | bead[coaxial tube]
Abstandhalter | MECH | spacer
Abstandsbolzen | MECH | spacing bolt
Abstandsbuchse | MECH | spacer bushing
Abstandsgenauigkeit | TERM&PER | position accuracy
abstandsgleich | MATH | equidistant
Abstandslehre | MECH | spacing jig
Abstandsring | MECH | distance ring, spacer ring
Abstandsrohr | MECH | spacing tube, spacer tube
Abstandsrolle | ELECTRON | spacer
Abstandstück | TERM&PER | lifter
Abstandstück | MECH | spacer
Abstandsverhältnis | MICROEL | stand-off ratio
absteigende Priorität | DATA PROC | descending priority
absteigende Verbindung | TELEC | descending link
absteigender Verkehr | SWITCH | descending traffic
Abstellraum | TECH | store-room
AB-Stereophonie | EL.ACOUS | AB stereophony
Abstimmanzeige | ELECTRON | tuning indicator, tuning control; tuning meter
Abstimmautomatik | CIRC.ENG | automatic frequency control
Abstimmautomatik | INSTR | automatic tuning mechanism
Abstimmautomatik | CONS.EL | automatic tuning
abstimmbar | CIRC.ENG | tunable
Abstimmbarer Laser | DATA PROC | tunable laser
Abstimmbereich | CIRC.ENG | tuning range
Abstimmblindleitung | MICROW | tuning stub
Abstimmdiode | MICROEL | tuning diode[with controllable capacitance]
Abstimmelement | MICROW | tuning device
abstimmen | CIRC.ENG | tune
abstimmen | HF | sintonize[to optimaze a frequency setting]
Abstimmgeschwindigkeit | CIRC.ENG | tuning speed
Abstimmkolben | INSTR | locking plunger
Abstimmkondensator | HF | tuning capacitor
Abstimmkreis | CIRC.ENG | tuned circuit
Abstimmleitung | ANT | matching stub
Abstimmschärfe | NETW.TH | selectivity
Abstimmspule | HF | tuning coil, tuner
Abstimmung | SCIE | coordination
Abstimmung | CIRC.ENG | tuning
Abstimmungsregelung | CIRC.ENG | automatic frequency control
Abstimmvorrichtung | MICROW | tuner
Abstoßung | PHYS | repulsion
abstrahlarm | RADIO | low-radiation (adj.)
Abstrahlcharakteristik | PHYS | radiation characteristic
abstrahlen | PHYS | irradiate
Abstrahlung | PHYS | irradiation, emission
Abstrahlungsverlust | ANT | radiation loss
Abstrakte Dienstprimitive | DATA PROC | abstract service primitive (ASP)
abstrakter Automat | ENG.LOG | abstract automat
Abstraktionsebene | TECH | level of abstraction
Abstraktum | LING | abstract word
abstreichen | MATH | truncate[of fractional digits], cut-off
Abstreichfehler | MATH | truncation error
Abstreifkabel | DATA PROC | wiper cable
Abstrich | MATH | truncation
Abstrich | TYPOGR | end stroke
AB-Stufe | CIRC.ENG | class AB stage
abstufen | TECH | graduate (v.t.)
Abstufung | TECH | grading
Absturz | DATA PROC | abnormal end (n.)[unwanted stoppage]
abstürzen | DATA PROC | crash (v.i.), bomb (v.i.); fail (v.i.)
absturzgesichert | TERM&PER | crash-protected
abstützen (auf)+A293 | TECH | place a load on
absuchen | DATA PROC | search) (v.t.)
Absuchen | RADIO LOC | scanning
Absuchen | SWITCH | hunting[serching for seizure]
Absuchsequenz | SWITCH | hunting sequence
Abszisse | MATH | abscissa, X-coordinate; X-axis
abtastbar | ELECTRON | scannable
Abtastbereich | ANT | scan sector, scan area
Abtastdauer | ELECTRON | sampling time
Abtasteinrichtung | ELECTRON | scanner
abtasten | ELECTRON | sample (v.t.)
Abtasten | ELECTRON | scanning
Abtasten | SWITCH | scanning
Abtaster | ELECTRON | scanner, sampler; reader; scanning device
Abtasterstation | TELEC | scanning terminal
Abtastfilter | NETW.TH | sampled-data filter
Abtastfläche | TERM&PER | scan area
Abtastfleck | ELECTRON | scanning spot
Abtastfolge | MODUL | sampling frequency
Abtastfolge | ELECTRON | scan sequence
Abtastfrequenz | TV | line frequency
Abtastfrequenz | MODUL | sampling frequency
Abtastfunktion | MODUL | sampling function
Abtastgebiet | INF | scanning area, scan area
Abtast-Halte-Glied | CODING | sample-and-hold circuit
Abtast-Halte-Schaltung | CODING | sample-and-hold circuit, sample-hold unit
Abtastimpuls | ELECTRON | strobe pulse , (n.)
Abtastinformation | ELECTRON | sampling value
Abtastintervall | MODUL | sampling cycle, sampling interval; scanning interval; scan interval
Abtastlinie | TERM&PER | scan line
Abtastlupe | TERM&PER | loupe scanner
Abtastnadel | EL.ACOUS | needle
Abtastoszillograf | INSTR | sampling oscillograph
Abtastoszillograph | INSTR | sampling oscillograph
Abtastoszilloskop | INSTR | sampling oscilloscope
Abtastperiode | ELECTRON | scanning period, scan period; sampled-data period; sampled-data time
Abtastprobe | ELECTRON | sampling value
Abtastpunkt | SIGN.TH | sampling point
Abtastraster | SIGN.TH | sampling lattice
Abtastrate | MODUL | sampling frequency
Abtastregelung | CONTROL | keyed control
Abtastregler | CONTROL | sampled-data controller
Abtastschalter | CIRC.ENG | sampling switch, scanning switch; scan switch
Abtastschaltung | CIRC.ENG | sampling circuit[digital], sensing circuit
Abtastschaltung | CIRC.ENG | sampling circuit[digital]
Abtastsignal | ELECTRON | sampling signal, sampling signal
Abtastspektrum | MODUL | sampling spectrum
Abtaststift | TERM&PER | digitizing pen
Abtasttechnik | ELECTRON | sampling technique, scanning circuit; scan circuit
Abtasttheorem | INF | sampling theorem
Abtast-und-Halte-Schaltung | CODING | sample-and-hold circuit
Abtastung | CODING | sampling
Abtastung | SWITCH | hunting
Abtastung | RADIO LOC | scanning
Abtastung | ELECTRON | scanning
Abtastung | DATA PROC | sampling
Abtastverfahren | ELECTRON | sampling method
Abtastvorgang | ELECTRON | scanning process, scan process
Abtastwert | ELECTRON | sampling value
Abtastwert | TV | picture element
Abtastzeile | ELECTRON | line (n.)
Abtastzeile | TV | scanning line
Abtastzeit | ELECTRON | scanning period
Abtastzeitpunkt | ELECTRON | sampling instant, scanning instant; scan instant
Abtastzyklus | MODUL | sampling cycle
Abteilung | ECON | department[of an organization]
Abteilung | CIV | partition[of a room]
Abteilung | TECH | department
Abteilungsbevollmächtigter | ECON | deputy director
Abtrennarbeit | PHYS | work function
abtrennbar | MECH | detachable
Abtrennen | DATA PROC | clipping
abtrennen | TELEC | disconnect(v.t.)[a communication]
abtrennen | TECH | separate
Abtrennung | TELEC | of a call
Abtrennung | MECH | disconnection
Abtrennvorrichtung | TERM&PER | tear-off facility
Abtretung | ECON | transfer (n.), cession; assignment
Abtropfprüfung | COMM.CABLE | drop test
AB-Verstärker | CIRC.ENG | class AB amplifier
abwägen | COLLOQ | trade-off (v.t.), weigh (fig.); ponder
Abwägung | COLLOQ | trade-off (n.), tradeoff; ponderation
abwälzfräsen | MECH | hob (v.t.)
abwandern | TECH | run away, (v.i.)
Abwanderung | TECH | drift; run-away
Abwärme | TECH | waste-heat
abwärts | COLLOQ | downwards (adv.)
abwärtsgemischt | HF | downconverted
Abwärtshub | MECH | downward stroke
abwärtskompatibel | DATA PROC | downward compatible[compatible with preceding releases]
Abwärtskompatibilität | DATA PROC | downward compatibility
Abwärtsmischer | HF | down-conversion mixer
Abwärtsmischung | HF | down conversion, down mixing
Abwärtsregelung | CONTROL | reverse automatic gain control, reverse AGC
Abwärtsrichtung | SAT.COMM | down-link
abwärtsrollen | DATA PROC | down-scroll[a display content]
Abwärtsstrecke | SAT.COMM | down-link, space-to-earth link
Abwärtstransformator | POWER ENG | step-down transformer
Abwärtstrend | TECH | downward trend
abwärtszählen | MATH | decrement (v.t.)
Abwärtszähler | CIRC.ENG | down counter
Abwasser | TECH | waste-water, sewage
Abwasseraufbereitung | TECH | effluent treatment
Abwasserbehandlung | TECH | waste water treatment
Abwasserkläranlage | TECH | sewage clarification plant
Abwassertechnik | TECH | sewage technology
abwechselnd | TECH | alternate (adj.)
abweichen | TECH | deviate
abweichend | TECH | divergent
Abweichung | CONTROL | deviation
Abweichung | INF | dispersion[from expected value]
Abweichung | PHYS | deviation
Abweichung | TECH | deviation
Abweisung | SWITCH | nonacceptance, rejection
abwerfen | ECON | yield (v.t.)
Abwerfen | SWITCH | lock-out
ab-Werk-Termin | ECON | ex-work delivery time
Abwertungsklausel | ECON | devaluation clause
Abwesenheitsdienst | TELEPH | telephone answering service, absent-subscriber service; answering service
abwickelbar | MATH | developable
abwickeln | MECH | uncoiling
abwickeln | MATH | develop
Abwickelspule | TERM&PER | supply reel, feed reel
Abwickler | DATA PROC | scheduler program[assigns the time slots], scheduler; dispatcher
Abwicklung | DATA PROC | handling
Abwicklung | ENG.DRAW | development
Abwicklungszentrum | MANUF | order procesing center
abzählbar | MATH | denumerable
abzahlen | ECON | redeem
abzählen | MATH | count (v.t.)
Abzählung | MATH | counting
Abzahlungskauf | ECON | installment purchase
Abzahlungsrate | ECON | installment (NAM), instalment (BRI)
Abzeichen | TECH | badge, emblem
abzeichnen | OFFICE | initial (v.t.)[sign with initials]
abziehen | MATH | subtract
Abziehen | MATH | subtraction
abzielen auf | COLLOQ | target (v.t.)
Abzug | MATH | subtraction
Abzug | OFFICE | copy
Abzug | TECH | vent
abzüglich | COLLOQ | deducting
Abzweig | TRANS | drop (n.)
Abzweig | MECH | branch (n.)
Abzweig und Wiederbelegung | TRANS | drop/insert, drop-and-insert; add-drop
Abzweigbetrieb | TRANS | drop channel operation
Abzweig-Duplexer | NETW.TH | branched duplexer
Abzweigeinrichtung | TRANS | channel derivation equipment
abzweigen | TRANS | branch-off
abzweigen | NETW.TH | branch-off
Abzweiger | BROADC | tap (n.)[CATV]
Abzweigkabel | OUTS.PLANT | stub cable
Abzweigkanal | TELEC | dropped channel
Abzweigkasten | OUTS.PLANT | cross-connecting box
Abzweigmöglichkeit | TRANS | drop/insert capability
Abzweigmuffe | OUTS.PLANT | drop sleeve, branching closure; branch-off sleeve
Abzweigmultiplexer | TRANS | drop/insert multiplexer, add/drop multiplexer; ADM
Abzweig-Regenerator | TRANS | drop/insert repeater
Abzweigschaltung | NETW.TH | ladder network
Abzweigstromkreis | NETW.TH | derived circuit
Abzweigtransformator | COMPON | tapped transformer
Abzweigverkehr | TRANS | way-side traffic
AC-3-Audiokompression | DATA PROC | audio code number 3 (AC-3)
Accent aigu | LING | acute accent
Accent grave | LING | grave accent
Access-Multiplexer | DATA PROC | access multiplexer
Accounting-Information | DATA PROC | accounting information
Acetobutyrat | CHEM | acetobutyrate
achromatisch | PHYS | colorless
achromatischer Bereich | TV | achromatic locus, achromatic region
Achse | MECH | axle
Achse | MATH | axis
Achs-Elastokinematik | TECH | axial elasto-kinematics
Achsenverhältnis | MATH | ellipticity
Achskupplung | MECH | axle coupling
achsparallel | MECH | axially parallel
achssenkrecht | MECH | axially vertical
Achteck | MATH | octagon
Achteckantenne | ANT | octagon antenna
achteckig | MATH | octagonal
Achter | LINE TH | double-phantom circuit
Achtercharakteristik | ANT | figure-eight pattern
Achtercharakteristik | EL.ACOUS | bilateral characteristic
Achterfeld | ANT | eight-element dipole array
Achterfeldantenne | ANT | eight-element dipole array
Achterleitung | LINE TH | double-phantom circuit, superphantom; double phantom
achtflächig | MATH | octahedral
Achtflächner | MATH | octahedron, (pl.-ons,-a)
Achtflächner | MATH | octahedron (pl.-ons,-a)
achtlagig | TECH | eight-layer, eight-part
Achtpol | NETW.TH | four-port network
achtschichtig | TECH | eight-layer
Acht-Spur-Platte | TERM&PER | eight-track disk
achtwertig | TECH | octavalent
Acht-Zoll-Diskette | TERM&PER | eight-inch floppy disk
Acht-Zoll-Disketten-Laufwerk | TERM&PER | eight-inch drive
Achzig-Spalten-Bildschirm | TERM&PER | eighty-column screen
Ackerman-Funktion | DATA PROC | Ackerman's function
Ackerman's function | DATA PROC | Ackerman-Funktion
Acknowlegdment-Number-Feld | DATA PROC | acknowledgement number
ACS-Verkabelungssystem | DATA PROC | advanced connectivity system (ACS)
ACT-Plumbicon | ELECTRON | anti-comet-tail plumbicon
Adapter | INSTR | board extender
Adapter | DATA PROC | adapter
Adapterbaugruppe | INSTR | board extender
Adapterbaugruppe | INSTR | board extender
Adapter-Fehlertoleranz | DATA PROC | adapter fault tolerance (AFT)
Adapterkabel | INSTR | patch cord
Adapterkarte | DATA PROC | adapter board
Adapterstecker | COMPON | adapter
adaptiv | TECH | self-adapting
Adaptive Delta-Pulscodemodulation | DATA PROC | adaptive delta pulse code modulation (ADPCM)
Adaptive Delta-Pulsmodulation | DATA PROC | adaptive delta pulse modulation (ADPM)
adaptive Regelung | CONTROL | adaptive control
adaptive Steuerung | CONTROL | adaptive control
adaptive Verkehrslenkung | SWITCH | adaptive routing
adaptiver | TECH | adaptive
Adaptiver Duplex | DATA PROC | adaptive duplex
adaptiver Entzerrer | NETW.TH | adaptive equalizer
Adaptiver Lastenausgleich | DATA PROC | adaptive load balancing (ALB)
adaptives PCM | CODING | APCM
adaptives System | CONTROL | adaptive system
adäquat | COLLOQ | adequate, (adj.)
Adäquatheit | COLLOQ | adequacy
ADCCP-Protokoll | DATA PROC | advanced data communication control procedure (ADCCP)
Adcock-Antenne | ANT | Adcock antenna
Adcock-Peiler | RADIO LOC | Adcock direction finder
Adder | CIRC.ENG | adder
addieren | MATH | add
Addieren | MATH | addition
Addierer | CIRC.ENG | adder, adder circuit; summing amplifier
Addierer-Subtrahierer | CIRC.ENG | adder-subtractor
Addierglied | CIRC.ENG | adder
Addiermaschine | OFFICE | adding machine
Addierschaltung | CIRC.ENG | adder
Addierverstärker | CIRC.ENG | adder
Addierwerk | CIRC.ENG | adder
Addierzähler | CIRC.ENG | adding counter
Addition | MATH | addition[the act of adding]
Additionsrolle | TERM&PER | addition roll
Additionszeit | ELECTRON | add time, addition time
additive Farbmischung | TV | additive color composition
additive Mischung | HF | additive mixing, single-input mixing; additive conversion
Additivkreis | CIRC.ENG | applique circuit
Ader | DATA PROC | wire
Ader in Metallfolie | DATA PROC | wire in metal foil
Aderbruch | COMM.CABLE | wire breakage
Aderbündel | COMM.CABLE | wire bundle, lead bundle; conductor bundle
Aderdicke | METAL | wire gauge
Aderdurchmesser | METAL | wire gauge
Aderendhülse | COMPON | wire-end sleeve, wire cable end
Adernbelegung | EQUIP.ENG | wire assignment
Adernbündel | COMM.CABLE | wire bundle
Adernbündel | COMM.CABLE | wire bundle
Aderndicke | METAL | wire gauge
Aderndurchmesser | METAL | wire gauge
Adernpaar | COMM.CABLE | wire pair
Adernverseilung | COMM.CABLE | twisting
Aderpaar | COMM.CABLE | wire pair, pair; twin wire; strand; lead pair; conductor pair
Adhäsion | PHYS | adhesion[between molecules of different bodies or materials]
Adhäsionskraft | PHYS | adhesion
adiabatisch | PHYS | adiabatic[without change of heat content]
Adjazenz | MATH | adjacency
Adjektiv | LING | adjective (n.)
Adjektivum | LING | adjective) (n.)
adjungiert | MATH | adjoint
adjungierter Ausdruck | ENG.LOG | adjoint expression
Administration | ECON | activity
Administrations-Einheit | DATA PROC | organizational unit (OU)
administrieren | ECON | administer, (v.t.)
Admittanz | NETW.TH | admittance
Admittanz-Matrix | NETW.TH | admittance matrix
Admittanzparameter | NETW.TH | conductance parameter
Adreßabbildung | DATA COMM | address mapping, address conversion
Adressant | INF.TECH | sender
Adressant | ECON | consigner
Adressat | ECON | consignee
Adressat | POST | addressee
Adreßbereich | DATA PROC | address range
Adressbit | DATA PROC | address bit (A)
Adreßblock | DATA COMM | address message
Adreßbreite | DATA PROC | address capacity
Adreßbuch | DATA COMM | directory
Adreßbus | DATA PROC | address bus, address highway; highway
Adreßdatei | SWITCH | address file
Adresse | TELEC | address
Adresse | POST | postal address
Adresse | DATA PROC | address
Adresse | TELECONTR | address
Adresse | DATA PROC | address (A)
Adressenbit | CODING | address bit
Adressenbus | DATA PROC | address bus
Adressencodierer | DATA PROC | address coder
Adressendatei | SWITCH | address file
Adreßende | DATA COMM | end-of-address[code], EOA
Adressendecodierer | DATA PROC | address decoder
Adressenfeld | DATA PROC | address field (AF)
Adressenformat | DATA PROC | address format
adressenlos | DATA PROC | addressless, no-address
adressenloser Befehl | DATA PROC | addressless instruction
Adressenregister | DATA PROC | address register
Adressenschub | SWITCH | address batch
Adressenspeicher | SWITCH | address latch, latch
Adressensteuerungseinheit | DATA PROC | address control unit (ACU)
Adressensubstitution | DATA PROC | address substitution
Adressenteil | DATA PROC | address part
Adressenumsetzer | DATA PROC | memory map
Adressenverwaltung | DATA PROC | address management
Adressenverwaltungsprogramm | DATA PROC | address administration program
Adressetikettenprogramm | DATA PROC | mailing list program
Adreßfeld | DATA PROC | address field, operand field
Adreßhinweissignal | DATA PROC | address strobe[signal indicating a valid address beeing transmitted on a bus]
adressierbar | DATA PROC | addressable
Adressierbares Netzwerkelement | DATA PROC | network adressable unit (NAU)
Adressierbarkeit | DATA PROC | addressability
Adressierebene | DATA PROC | addressing level
adressieren | DATA PROC | address (v.t.)
Adressierfähigkeit | DATA PROC | addressing capacity
Adressiermaschine | OFFICE | addressing machine
Adressierung | DATA PROC | addressing
Adressierung | DATA PROC | addressing
Adressierungsart | DATA PROC | addressing method
Adressierungsmethode | DATA PROC | addressing method
Adressierungsmöglichkeit | DATA PROC | addressing capability
Adressierungsregister | DATA PROC | address register
Adreßinformation | SWITCH | address information
Adreßinformationsaustausch | SWITCH | outpulsing
Adreßkapazität | DATA PROC | address capacity
Adreßkennzeichen | DATA COMM | address signal
Adreßkonverter | DATA PROC | address converter, address convertor
Adreßkonvertierung | DATA PROC | address translation
Adreßlänge | DATA COMM | address length
Adreßlos-Datei | DATA COMM | dead letter box[message switching; for unaddressed messges]
Adress-Mapping | DATA PROC | address mapping
Adreßmarkierung | DATA PROC | address mark
Adreßmodifikation | DATA PROC | address modification
Adreßpfad | DATA PROC | address bus
Adreßprüfung | DATA PROC | address check
Adreßraum | DATA PROC | addressable storage, address space
Adreßrechnung | DATA PROC | address computation
Adreßrechnungsbefehl | DATA PROC | address computation instruction
Adreßregister | DATA PROC | address register[part of main memory]
Adreßschub | SWITCH | address batch
Adress-Serienbrief-Mischfunktion | DATA PROC | mail merge
Adresssteuerung | DATA PROC | address control (AC)
Adreßübersetzung | DATA PROC | address translation
Adress-Übersetzungstabelle | DATA PROC | address translation table
Adreßumsetzung | DATA COMM | address mapping
Adreßumsetzung | DATA PROC | address translation
Adresswort | DATA PROC | address word
Adreßzähler | DATA PROC | instruction counter
ADSL-Rahmen | DATA PROC | ADSL frame
ADSL-Verfahren | DATA PROC | asymmetric digital subscriber line (ADSL)
AD-Technik | MICROEL | alloy diffusion technique
AD-Transistor | MICROEL | diffused alloy transistor
Advance | METAL | constantan
Advektion | METEOR | advection[horizotal movement of air causing change in physical parameters]
Advektionsinversion | METEOR | inversion by advection
Adverbial | LING | adverbial specification
Adverbiale | LING | adverbial specification
adverbiale Bestimmung | LING | adverbial specification
Adverbialsatz | LING | adverbial sentence
AES-Standard | DATA PROC | advanced encryption standard (AES)
A-förmiger Mast | OUTS.PLANT | A-fixture
AFP-Protokoll | DATA PROC | AppleTalk filing protocol (AFP)
AGA-Adapter | TERM&PER | AGA board
AGA-Karte | TERM&PER | AGA board
Agens | CHEM | agent
Agent | ECON | agent
Agent | DATA PROC | agent
A-Gesetz | CODING | A-encoding law
Aggregat | POWER SYS | generating set
Aggregate | TECH | aggregates
Aggregation | DATA PROC | aggregation
Aggregatzustand | PHYS | state of aggregation
agile Bandbreite | MIL.COMM | agile bandwidth
agile Kommunikation | MIL.COMM | agile communication
agiles Funkgerät | MIL.COMM | agil transceiver
agiles Signal | MIL.COMM | agil signal
Agilität | MIL.COMM | agility
Agil-Signal-Generator | INSTR | agile signal generator
AIP-Protokoll | DATA PROC | adaptive Internet protocol (AIP)
Airtime | DATA PROC | airtime
Airtime Reseller | DATA PROC | airtime reseller
AIS-Signal | TRANS | alarm indication signal
Akademiker | SCIE | graduate (n.)[holding academic degree], egghead (AM)
akademische Fachrichtung | SCIE | course of study
Akkomodation | PHYS | accomodation[eye]
Akkreditiv | ECON | letter of credit, L/C
akkubetrieben | EQUIP.ENG | accumulator-driven
Akkumulator | DATA PROC | accumulator[a register of ALU where arithmetic operations are carried out]
Akkumulator | POWER SYS | accumulator[dc-chargeable energy store]
Akkumulatorregister | DATA PROC | accumulator register
Akkumulatorsatz | POWER SYS | accumulator pack
Akkumulatorverschiebebefehl | DATA PROC | accumulator shift instruction
Akkusativ | LING | accusative
Akkusatz | POWER SYS | accumulator pack
Akquisition | ECON | sale (n.)[the activity of selling]
Akquisition | CIRC.ENG | acquisition
Akronym | LING | acronym[artificial word formed by single letters of several words,mostly initial letters, e.g. RADAR]
Akronym | DATA PROC | acronym
Aktenablage | OFFICE | records filing
Aktenerkennungssystem | DATA PROC | document recognition system (DRS)
Aktenkopie | OFFICE | file copy
Aktenordner | OFFICE | file (n.)[device to keep papers]
Aktenordnung | OFFICE | filing system[way to put documents in order]
Aktenregal | OFFICE | filing shelf
Aktenschrank | OFFICE | filing cabinet
Aktensystem | OFFICE | filing system
Aktentaschencomputer | DATA PROC | laptop computer[a complete PC with the size of a briefcase; lap = person's knees when sitting]
Aktenvermerk | OFFICE | memorandum
Aktenvernichter | OFFICE | document destroying device, shredding machine
Aktenwolf | OFFICE | document destroying device
Aktenzeichen | OFFICE | reference number, file number
Aktie | ECON | share, stock (AM)
Aktiengesellschaft | ECON | corporation (AM); company limited by shares (BRI); incorporation; stock corporation (AM); public limited company (BRI)
Aktinid | CHEM | actinide
Aktionär | ECON | stockholder (AM); shareholder; shareowner, shareholder (BR)
Aktionsart | LING | progressive form
Aktionsaufforderung | DATA PROC | action message
Aktionspapier | TERM&PER | pressure-sensitive paper
Aktionszyklus | DATA PROC | action cycle
aktiv | EL.TECH | live
Aktiv | LING | active voice[e.g. I listen, I listened, I have listened]
aktiv | DATA PROC | active
aktiv | TECH | active
Aktiv | DATA PROC | active
Aktivdatei | DATA PROC | active file[the just beeing used one]
Aktivdatei | MOB.COMM | active file
aktive Antenne | ANT | active antenna
aktive Decodierung | RADIO LOC | active decoding
aktive Partition | DATA PROC | boot partition
aktive Rückstrahlortung | RADIO LOC | secondary surveillance radar
aktiver Bereich | MICROEL | active region
aktiver Modulator | RADIO | modulation amplifier
Aktiver Sternkoppler | DATA PROC | active star coupler
aktiver Strahler | ANT | primary radiator
aktiver Vierpol | NETW.TH | active two-port, active quadripole
aktiver Zweipol | NETW.TH | active two-terminal network[has a voltage between its terminals, with no current flowing]
aktives Bauelement | COMPON | active component, active device
aktives Fenster | DATA PROC | active window[currently in use]
aktives Filter | NETW.TH | active filter
aktives Informationssystem | DATA PROC | active information system
aktives Netzwerk | NETW.TH | active network
Aktives optisches Netzwerk | DATA PROC | active optical network (AON)
Aktivform | LING | active voice
aktivieren | COLLOQ | arrange
aktivieren | TELEC | commission
Aktivieren | PHYS | activation
Aktivieren | DATA PROC | activate
aktiviertes Tabellenfeld | DATA PROC | active cell
Aktivierung | ELECTRON | triggering
Aktivierungsenergie | PHYS | activation energy[necessary to reach another state]
Aktivierungssignal | DATA PROC | strobe, (n.)
Aktivität | ECON | activity
Aktivität | DATA PROC | activity[subunit of a task]
Aktivität | PHYS | activity[SI unit: Bequerel]
Aktivität | TECH | activity
Aktivkohle | CHEM | activated charcoal
Aktivprogramm | DATA PROC | active program[the just running one]
Aktivtastkopf | INSTR | active probe
Aktivzins | ECON | debtor interest
Aktivzustand | ELECTRON | active state
Aktor | CONTROL | actuator
Aktor | COMPON | actor[transforms electrical signals into mechanical movement]
Aktor | MICROEL | actor[an add-on component]
Aktoren | TECH | actuators
aktualisieren | DATA PROC | update (v.t.)
Aktualisierung | TECH | update (n.), actualization
Aktualisierungseintrag | DATA PROC | amendment record
Aktualisierungslauf | DATA PROC | updating run
Aktualitätenspeicher | DATA PROC | current status memory
Aktuator | TERM&PER | access arm
Aktuator | DATA PROC | effector
Aktuator | CONTROL | actuator[signal-controllable mechanical device]
Aktuator | POWER ENG | actuator[an electromagnetic servomechanism with two positions]
Aktuatoren | TECH | actuators
aktuell | COLLOQ | actual, topical
aktuelle Adresse | DATA PROC | current address
aktuelle Adressierung | DATA PROC | absolute addressing
aktuelle Energie | PHYS | kinetic energy
aktueller Arbeitsbereich | DATA PROC | current working area
aktuelles Dateiverzeichnis | DATA PROC | current directory[where one is just working]
Akustik | PHYS | acoustics
Akustik | TECH | acoustics
Akustikkoppler | TERM&PER | acoustic coupler
Akustikkoppler | DATA PROC | acoustic coupler
akustisch | PHYS | acoustic, audible
akustische Eingabe | DATA PROC | acoustic input[speech recognition]
akustische Linse | EL.ACOUS | acoustic lens
akustische Oberflächenwelle | PHYS | surface-acoustic wave, SAW
akustische Quelle | ACOUS | acoustic source
akustische Resistanz | ACOUS | acoustic resistance[real component of acoustic impedance]
akustische Rückkopplung | EL.ACOUS | acoustic feedback
akustische Spracheingabe | SIGN.TH | speech input, voice input
akustischer Alarm | EQUIP.ENG | acoustical alarm, audible alarm
akustischer Koppler | TERM&PER | acoustic coupler
akustischer Kurzschluß | ACOUS | acoustic short-circuit
akustischer Leiter | ACOUS | acoustic conductor
akustischer Speicher | EL.ACOUS | acoustic storage
akustisches Signal | EL.ACOUS | sound signal
akustoelektrisch | PHYS | acoustoelectric (adj.)
akustoelektrischer Effekt | PHYS | acoustoelectric effect
akustoelektrischer Verstärker | EL.ACOUS | acoustoelectric amplifier
akusto-optisch | PHYS | acousto-optic (adj.)
akusto-optisch | PHYS | acousto-optic (adj.)
Akzent | LING | accent (n.)
Akzenttaste | TERM&PER | accent key
akzentuiert | LING | accented
Akzeptanz | COLLOQ | acceptance
Akzeptanzwinkel | DATA PROC | acceptance angle
akzeptieren | TECH | accept, (v.t.)
Akzeptor | MICROEL | acceptor[atom or impurity accepting electrons]
Akzeptor-Atom | PHYS | acceptor atom[atom accepting electrons]
Akzeptorendichte | PHYS | acceptor density
Akzeptorenerschöpfung | PHYS | acceptor exhaustion
Akzeptor-Ion | PHYS | acceptor ion, ionized acceptor atom; dissociated acceptor atom
Akzeptorniveau | PHYS | acceptor level
Akzeptorterm | PHYS | acceptor level
Akzeptorverteilung | PHYS | acceptor distribution
Akzeptorverunreinigung | PHYS | acceptor impurity
Akzidenzsatz | TYPOGR | job composition
Alarm | TELECONTR | alarm
Alarm | DATA PROC | alert
Alarm- und Meldeanlage | SIGN.ENG | alarm and alerting system
Alarmabschaltung | EQUIP.ENG | alarm cut-off, ACO
Alarmanzeige | EQUIP.ENG | visual alarm
Alarmauslösung | EQUIP.ENG | alarm activation
Alarmbehandlung | EQUIP.ENG | alarm processing, alarm treatment
Alarmgerät | SIGN.ENG | alarm detector
Alarmhupe | TECH | alarm horn
Alarmierungsfeld | SIGN.ENG | annunciator, security monitor
Alarm-Indikationssignal | DATA PROC | alarm indication signal (AIS)
Alarm-Meldesignal | TRANS | alarm indication signal, AIS; blue signal
Alarmmeldewort | TRANS | alarm indication signal
Alarmmeldung | TELEC | alarm signal
Alarmsammler | TELEC | alarm collector
Alarmsignal | TELEC | alarm signal, alarm message
Alarmsignalfeld | EQUIP.ENG | alarm signal panel
Alarmstopp | TECH | alarm stop
Alarmverteiler | SYS.INST | alarm signal distributor
Alarmverzögerung | TELEC | alarm timing delay
Alaunerde | CHEM | alumina
A-Law-Verfahren | DATA PROC | A-law method
album | CONS.EL | Plattenalbum, Schallplattenalbum
Alcatron | MICROEL | alcatron
Alexanderson-Antenne | ANT | Alexanderson antenna, multiple-tuned antenna
Alford-Ringantenne | ANT | Alford loop antenna
Algebra | MATH | algebra
Algebra der Logik | MATH | Boolean algebra
algebraisch | MATH | algebraic
algebraische Programmiersprache | DATA PROC | algebraic program language, algebraic language
algebraische Sprache | DATA PROC | algebraic program language
algebraische Zahl | MATH | algebraic number
algebraischer Ausdruck | MATH | algebraic expression
algebraisches Komplement | MATH | algebraic complement[determinant], cofactor
ALGOL | DATA PROC | ALGOL[ALGOrithmic Language]
Algorithmen | TECH | algorithms
algorithmisch | MATH | algorithmic (adj.)
algorithmische Programmiersprache | DATA PROC | algorithmic programming language, algorithmic language
algorithmische Sprache | DATA PROC | algorithmic programming language
Algorithmus | MATH | algorithm[rule to solve a problem]
Algorithmus | DATA PROC | algorithm
Alias-Effekt | MODUL | aliasing
Alkalilauge | CHEM | alkali lye
Alkali-Mangan-Zelle | POWER SYS | alkaline manganese battery
Alkalimetall | CHEM | alcali metall
alkalische Batterie | POWER SYS | alkaline battery
alkalische Lösung | CHEM | alkaline solution
Alkalizelle | POWER SYS | alcaline photoelectric cell
Alkohol | CHEM | alcohol
Allbandanpaßgerät | ANT | multiband tuner[for all radio amateur bands]
Allbandantenne | ANT | multiband antenna
Allband-Dipol | ANT | omniband doublet antenna
Allband-Trap-Antenne | ANT | multiband trap antenna
Allband-Zeppelin-Antenne | ANT | multiband Zeppelin antenna
Allband-Z-Tuner | ANT | omniband Z tuner
Allbereichantenne | ANT | all-wave antenna
Allegroform | LING | contracted mode[e.g. "math" for "mathematics"]
allein operierend | DATA PROC | stand-alone
alleinbetriebsfähig | TECH | independently operating
alleinstehende Zeile | TYPOGR | orphan
Alleinverkaufsrecht | ECON | exclusive sale franchise, sole selling rights
Alleskleber | TECH | rubber cement
Allgebrauchslampe | EL.INST | general-purpose lamp
allgegenwärtig | COLLOQ | ubiquitous, omnipresent
allgemein zugänglich | OFFICE | unrestricted
allgemeine Gültigkeit | SCIE | general validity
allgemeine Zelle | MICROEL | generalized cell
allgemeiner Kennwiderstand | EL.TECH | image impedance
Allgemeines Management-Informationsdienstelement | DATA PROC | common management information service element (CMISE)
allgemeines Register | DATA PROC | general register, general-purpose register; GPR
allgemeingültig | SCIE | generally valid
allgemeingültig | DATA PROC | global[covering everything]
Allgemeingültigkeit | SCIE | general validity, universal validity
Allgemeingut | COLLOQ | public domain
Allgemeinsprache | LING | colloquial
Allgemeinwissen | SCIE | all-round knowledge
allmählicher Übergang | MICROEL | progressive junction, graded junction
allmählicher Übergang | MICROEL | progressive junction
Allpaß | NETW.TH | all-pass filter, all-pass; lattice filter; phase filter
Allpaßfilter | NETW.TH | all-pass filter
allpassfreier Vierpol | NETW.TH | minimum-phase network
Allpaßglied | NETW.TH | all-pass element
Allpaßnetzwerk | NETW.TH | all-pass network
Allradantrieb | TECH | four-wheel drive
Allrichtungsmikrophon | EL.ACOUS | omnidirectional microphone
Allschriftleser | TERM&PER | omni-font reader, omni-font scanner
allseitig | TECH | all over
allseitig gerichtet | TECH | omnidirectional, omnirange
allseitige Antenne | ANT | omnidirectional antenna
Allstrom | POWER SYS | all mains, AC/DC
alltäglich | COLLOQ | general
allumfassend | COLLOQ | all-embracing
Allverstärker | TRANS | universal amplifier
Allwellenantenne | ANT | all-wave antenna
Allwellenempfänger | RADIO | all-wave receiver
Allzweck- | TECH | all-purpose
Alohanet | DATA PROC | Alohanet
Alphabet | INF.TECH | character set
Alphabet | LING | alphabet[ordered sequence of a character set]
alphabetisch | CODING | alphabetic, alphabetical
alphabetische Daten | DATA PROC | alphabetical data, alphabetic data
alphabetische Reihenfolge | LING | alphabetical order, alphabetic order
alphabetische Sortierung | DATA PROC | alphabetic sort
alphabetischer Code | CODING | alphabetic code, alphabetical code
alphabetisches Zeichen | LING | letter
Alpha-Emission | PHYS | alpha emission
Alpha-Grenzfrequenz | MICROEL | alpha cutoff frequency[where transistor current gain falls to 0.707 of LF figure]
Alphamosaic | DATA PROC | alphamosaic
alphanumerisch | CODING | alphanumeric
alphanumerische Sortierung | DATA PROC | alphanumeric sort
alphanumerische Stelle | DATA PROC | alphanumeric position
alphanumerische Tastatur | TERM&PER | alphanumeric keyboard
alphanumerische Taste | TERM&PER | alphanumeric key
alphanumerischer Befehl | DATA PROC | alphanumeric instruction
alphanumerischer Code | CODING | alphanumeric code
alphanumerisches Datensichtgerät | TERM&PER | alphanumeric display terminal
Alphastelle | DATA PROC | alphabetic position
Alphastrahl | PHYS | alpha ray
Alphastrahler | PHYS | alpha emitter, alpha radiator
Alphastrahlung | PHYS | alpha radiation
Alphateilchen | PHYS | alpha particle
Alphazeichen | LING | letter
Alphazerfall | PHYS | alpha decay
altbewährt | COLLOQ | approved
Alteisen | METAL | scrap iron
alter | TECH | ändern
Alter Schnitt | TYPOGR | Old Face[font type]
Alternative | ENG.LOG | OR operation
alternative Tastatur | TERM&PER | intelligent keyboard
Alternativ-Gatter | CIRC.ENG | OR gate
Alternativleitweg | DATA PROC | alternate routing
Alternativverneinung | ENG.LOG | alternative denial[output false if all inputs true, and true if any input false]
Alternator | CIRC.ENG | OR gate
alternierend | TECH | alternate) (adj.
alternierende Wobbelung | INSTR | alternate sweep
alternierender Burst | TV | alternating burst
Alterung | QUAL | ageing, aging
Alterungsausfall | QUAL | ageing failure
Alterungsbeständigkeit | TECH | durability
Alterungseigenschaften | QUAL | ageing properties
Alterungsphase | QUAL | wear-out period
Alterungsrate | QUAL | ageing rate, aging rate; drift characteristic
Alterungsrate | QUAL | ageing rate
Alterungszahl | QUAL | ageing rate
Altgrad | MATH | degree
altimeter | INSTR | Höhenmesser
Altlasten | TECH | polluted areas
Altmaterial | COLLOQ | junk
altmodisch werden | TECH | become outdated
ALT-Taste | TERM&PER | alternate coding key[to generate characters not considered on the keyboard]
Aluminium | CHEM | aluminum (AM)
Aluminiumblech | METAL | sheet aluminium
Aluminiumbronze | METAL | aluminum bronze
Aluminium-Elektrolytkondensator | COMPON | aluminum electrolytic capacitor
Aluminiumkoffer | TECH | aluminum carrying case
Aluminiumlot | METAL | aluminum solder
AL-Wert | EL.TECH | AL value
am Boden aufgestellt | TECH | ground mounted
am Einsatzort änderbar | TECH | field-alterable
am Einsatzort aufrüstbar | TECH | field-upgradable
am Einsatzort erweiterbar | TECH | field-expandable
am Einsatzort programmierbar | TECH | field-programmable
am gleichen Aufstellungsort | TECH | co-located
A-Mast | OUTS.PLANT | A pole
Amateurfunk | RADIO | amateur radio
Amateurfunkanlage | RADIO | radio amateur installation
Amateurfunkantenne | ANT | ham antenna
Amateurfunkband | RADIO | radio amateur band
Amateurfunkdienst über Satelliten | SAT.COMM | amateur satellite service
Amateurfunkempfänger | RADIO | radio amateur receiver
Amateurfunker | RADIO | radio amateur
Amateurfunklizenz | RADIO | radio amateur licence
Amateurfunksender | RADIO | radio amateur transmitter
Amateurfunkstelle | RADIO | amateur station
Amateurfunkverbindung | RADIO | amateur radio communication
Americium | CHEM | americium
amerikanische Drahtlehre | METAL | American Wire Gauge, AWG
amerikanische Flugzeugnorm | TECH | NASC, (USA)
Amerikanische Gesellschaft für Materialprüfung | QUAL | American Society for Testing Materials, ASTM
Amerikanische Normengesellschaft | TECH | American Standarts Association, ASA
amerikanische Projektion | ENG.DRAW | third-angle projection
amerikanische Schnittdarstellung | ENG.DRAW | american sectional view
amerikanische Schraubengewindeform | MECH | national screw-thread standards
amerikanische Schreibmaschinentastatur | TERM&PER | US-standard keyboard
amerikanische Tastatur | TERM&PER | US-standard keyboard,QWERTY keyboard
amerikanischer Zoll | PHYS | standard inch
Amerikanisches Drahtmaß | DATA PROC | American wire gauge (AWG)
amerikanisches Feingewinde | MECH | national fine thread, NF
amerikanisches Gewinde | MECH | national thread
amerikanisches Gewinde | MECH | national thread
amerikanisches Grobgewinde | MECH | national coarse thread, NC
Amerikanisches Normungsgremium | DATA PROC | american standards association (ASA)
Amerikanisches Normungskomitee | DATA PROC | american standards committee (ASC)
amerikanisches Paragraphenzeichen | TYPOGR | paragraph sign , paragraph symbol; section mark
amerikanisches Sonderfeingewinde | MECH | national extra fine thread, NEF
amerikanisches Spezialgewinde | MECH | national special thread, NS
amerikanisches zylindrisches Rohrgewinde | MECH | national straight pipe thread
AMI-Codierung | DATA PROC | alternate mark inversion (AMI)
amorpher Halbleiter | PHYS | amorphous semiconductor
Amortisation | ECON | armotization[of a debt or an inversion]
Ampel | SIGN.ENG | traffic light
Ampere | PHYS | ampere[SI unit for elctric current, electric flux and magnetic potential]
Amperemeter | INSTR | current meter
Amperesekunde | PHYS | ampere-second, A s
Amperestunde | PHYS | ampere-hour, A h
Amperewindung | PHYS | ampere-turn
Amperewindungszahl | PHYS | number of ampere turns, ampere turns
Amperezahl | EL.TECH | current intensity
Ampersand | ECON | ampersand
Amplitude | PHYS | amplitude
Amplitude | DATA PROC | amplitude
Amplituden- und Phasentastung | MODUL | carrier phase duplex
Amplitudenbegrenzerschaltung | CIRC.ENG | amplitude limiter circuit
Amplitudenbereich | PHYS | amplitude range
Amplitudendiskriminator | CIRC.ENG | amplitude discriminator
Amplitudenentscheider | CIRC.ENG | amplitude discriminator
Amplitudenfrequenzgang | TELEC | frequency response of amplitude, amplitude response
Amplitudengang | TELEC | frequency response of amplitude
Amplitudengang | TELEC | frequency response of amplitude
Amplitudengenauigkeit | INSTR | magnitude accuracy
Amplitudengenauigkeit | PHYS | amplitude accuracy
Amplitudenhub | MODUL | amplitude swing
Amplitudenlinearität | ELECTRON | amplitude linearity
Amplitudenmessung | INSTR | amplitude measurement
Amplitudenmodulation | MODUL | amplitude modulation, AM
Amplitudenmodulation | DATA PROC | amplitude modulation (AM)
Amplitudenregelung | ELECTRON | amplitude regulation
amplitudenrein | ELECTRON | amplitude-pure
Amplitudenscheibe | MODUL | amplitude slice
Amplitudenschräglage | EL.TECH | amplitude distortion
Amplitudenschwankung | PHYS | amplitude variation
Amplitudensieb | TV | amplitude separator, synchron separator
Amplitudenspektrum | EL.TECH | amplitude spectrum
Amplitudenstufe | MODUL | amplitude step
Amplitudentastung | MODUL | amplitude keying, amplitude keying
Amplitudenumtastung | DATA PROC | amplitude shift keying (ASK)
Amplitudenverfahren | INSTR | amplitude compensation method
Amplitudenverstärkung | ELECTRON | amplitude gain
Amplitudenverzerrung | EL.TECH | amplitude distortion
Amplitudenzeitwert | EL.TECH | amplitude time value
Ampullendiffusion | MICROEL | closed tube process
amtierend | ECON | incumbent (adj.)
amtlich | ECON | official (adj.)
amtlich zugelassen | ECON | officially licensed
amtlicher Ausweis | ECON | identity card
Amtsanruf | SWITCH | local call
Amtsanschluß | TELEC | exchange connection
Amtsaufbau | SYS.INST | office installation
Amtsausrüstung | TELEC | exchange equipment, central office equipment; CO equipment; office terminal
Amtsbatterie | TELEPH | central battery
Amtsbau | TELEC | office installation technique
Amtsbaufirma | TELEC | telecommunication systems supplier
Amtsbauplanung | SYS.INST | installation planning
Amtsbautechnik | TELEC | office installation technique
Amtsbegehung | SYS.INST | station survey
amtsberechtigt | TELEPH | non-restricted
Amtsberechtigung | TELEPH | direct outward dialing[for extension user], DOD; non-restriction
Amtsbesichtigung | SYS.INST | station survey
Amtsdaten | SWITCH | office data, exchange data
Amtsgebäude | TELEC | exchange premises
Amtsgerät | TELEC | exchange equipment
amtsgespeister Fernsprechapparat | TELEPH | common-battery station
Amtsgespräch | TELEPH | external call
Amtsinhaber | ECON | incumbent, (n.)
amtsinterner Verkehr | SWITCH | intra-exchange traffic, own-exchange traffic
Amtskabel | SYS.INST | office cable
Amtsleitung | SWITCH | trunk
Amtsleitung | DATA PROC | subscriber line
Amtssatz | SWITCH | station register
amtsspezifisch | SWITCH | exchange specific
Amtsstromversorgung | TELEC | station power supply, station power system; station power
Amtstakt | TELEC | exchange clock
Amtsumgebung | TELEC | exchange environment, office environment
Amtsverbindung | DATA PROC | exchange line
Amtsverbindungsleitung | TELEC | interoffice trunk[line between exchanges]
Amtsverbindungsleitung | DATA PROC | trunk line
Amtsverkabelung | SYS.INST | exchange cabling, office cabling
Amtswähler | SWITCH | office selector
Amtszeichen | TELEPH | dial tone
an der Spitze | COLLOQ | on the leading edge[fig.]
an Mast befestigt | EQUIP.ENG | pole-mounted
an Minuspol | PHYS | negative
an Pluspol | PHYS | positive, (adj.)
analog | INF.TECH | analog (adj.)[continuous in amplitude and time]
Analog- und Digitalelektronik | TECH | analogue and digital electronics
Analog- und Digitalelektronik | TECH | analogue and digital electronics
Analog- und Digital-Oszilloskope | TECH | analogue and digital oscilloscopes
Analog- und Digital-Oszilloskope | TECH | analogue and digital oscilloscopes
Analog und Digitaltechnik | TECH | analogue and digital technology
Analoganschluß | SWITCH | analog line
Analoganzeige | EQUIP.ENG | analog display, analog indication
Analogdaten | INF.TECH | analog data
Analog-Digital-Umsetzer | CODING | analog-to-digital converter
Analog-Digital-Umsetzer | CIRC.ENG | analog-digital converter
Analog-Digital-Umsetzung | TELEC | analog-to-digital conversion, A/D conversion
Analog-Digital-Umsetzung | TELEC | analog-to-digital conversion
Analog-Digital-Umwandler | CODING | analog-to-digital converter
Analog-Digital-Wandler | CODING | analog-to-digital converter
Analog-Digital-Wandler | CIRC.ENG | analog-digital converter
Analogdividierer | CIRC.ENG | analog divider
analoge | TECH | analogue
analoge Daten | INF.TECH | analog data
Analoge Festverbindung | DATA PROC | analog leased circuit (ALC)
analoge Schnittstelle | TELEC | analog interface
Analoge Teilnehmerschaltung | DATA PROC | analog subscriber outlet
analoge und digitale Signalverarbeitung | TECH | analogue and digital signal processing
analoge und digitale Signalverarbeitung | TECH | analogue and digital signal processing
analoge | TECH | analogue
analoger Farbbildschirm | TERM&PER | analog color monitor, analog colour monitor; analog RGB monitor
analoger Kanal | TELEC | analog channel
analoger Multiplizierer | CIRC.ENG | analog multiplier
analoger RGB-Monitor | TERM&PER | analog color monitor
analoger Schalter | COMPON | analog switch
analoger Vergleicher | CIRC.ENG | analog comparator
Analoges Fernsprechnetz | DATA PROC | analog telephone network
analoges Meßgerät | INSTR | analog measuring instrument
analoges Meßinstrument | INSTR | analog measuring instrument
analoges Signal | INF | analog signal
analoges Vermittlungssystem | SWITCH | analog switching system
Analogfilter | NETW.TH | analog filter
Analogie | SCIE | analogy
Analogieschluß | SCIE | analogical reasoning, analog conclusion; analogue conclusion
Analogkanal | TELEC | analog channel
Analogleitung | TELEC | analog line
Analogmultiplexer | DATA PROC | analog multiplexer
Analogmultiplizierer | CIRC.ENG | analog multiplier
Analogmultiplizierer | DATA PROC | analog multiplier
Analogrechner | DATA PROC | analog computer
Analogschaltung | CIRC.ENG | analog circuit
Analogschnittstelle | TELEC | analog interface, analogue interface
Analogsignal | INF | analog signal, continuous signal
Analogspeicher | DATA PROC | analog storage, analog memory
Analogtechnik | TELEC | analog technique
Analog-Transistor | MICROEL | analog transistor[concentric transistor with features similar to an electronic tube]
Analogtreiber | CIRC.ENG | analog driver
Analogvermittlungssystem | SWITCH | analog switching system
Analphabet | LING | illiterate
Analysator | INSTR | analyzer
Analysator | DATA PROC | analyzer[analog computer]
Analysator | ELECTRON | analyzer
Analysator | DATA PROC | analyzer
Analyse | SCIE | analysis (pl.-es)
Analyse | TECH | analysis
Analyse | TECH | analysis
Analysealgorithmus | DATA PROC | parser[a routine to analyze syntax]
Analyseproblem | NETW.TH | analysis problem
analysieren | SCIE | analyze (v.t.)
analysieren | TECH | walk-through (v.t.)
Analysierer | DATA PROC | parser
Analytiker | SCIE | analyst
analytisch | SCIE | analytic (adj.)
analytischer Funktionsgenerator | DATA PROC | analytical function generator
analytisches Prozeßmodell | DATA PROC | analytical process model
Anbau | CIV | sidebuilding, annex (n.)
Anbau- | TECH | add-on, (adj.)
Anbeginn | TECH | begin, (n.)
anbieten | ECON | offer (v.t.)
anbieten | SWITCH | offer (v.t.)
Anbieten | SWITCH | offering
Anbieter | ECON | bidder (AM), tenderer; offeror
Anbindung | TELEC | connection
anbringen | TECH | attach (v.t.), link (v.t.)
Anbringung | TECH | attachment
andauernd | TECH | persistent
Anderson-Brücke | EL.TECH | Anderson bridge
Andruck | TERM&PER | test print
Andruck | TYPOGR | proof copy
Andruckfilz | TERM&PER | press-on felt
Andruckleiste | COMPON | clip connector
Andruckrolle | TERM&PER | pinch roller
Andruckverbinder | TERM&PER | pinch roller
aneinandergereiht | TECH | consecutive
Anemometer | METEOR | anemometer
Anerkennung | COLLOQ | approval
A-Netz | DATA PROC | A network
Anfachung | PHYS | excitation
anfällig | TECH | vulnerable
Anfälligkeit | TECH | vulnerability
Anfang | TECH | begin, (n.)
Anfang des Kopfes | DATA COMM | start of heading, SOH
Anfang des Textes | DATA COMM | start of text
anfangend | TECH | beginning, (adj.)
Anfänger | TECH | novice, beginner; entry-level user [DATA PROC]; naive user [DATA PROC]
Anfängerlizenz | RADIO | novice licence
Anfängermodell | DATA PROC | entry-level model
Anfängerniveau | DATA PROC | entry level
anfänglich | TECH | initial (adj.), outgoing
Anfangsabweichung | CONTROL | initial deviation, starting deviation
Anfangsadresse | DATA PROC | start address
Anfangsanweisung | DATA PROC | header statement
Anfangsbedingung | MATH | initial condition, starting condition
Anfangsblock | DATA PROC | header
Anfangsblock | TELEC | header[SONET; STM; ATM]
Anfangsbuchstabe | TYPOGR | initial (n.), initial letter
Anfangsbyte eines MAC-Frames | DATA PROC | starting delimiter (SD)
Anfangsempfindlichkeit | INSTR | initial sensitivity
Anfangsetikett | DATA PROC | header label
Anfangsfehler | DATA PROC | initial error
Anfangskarte | DATA PROC | header card
Anfangskennsatz | DATA PROC | header label
Anfangskennsatz | DATA PROC | header (HDR)
Anfangskennsatz Anwendungsprotokoll | DATA PROC | application protocol header (AH)
Anfangskennsatz Datensicherungsschicht | DATA PROC | link header (LH)
Anfangskennsatz der Präsentationsschicht | DATA PROC | presentation header (PH)
Anfangskennsatz der Transportschicht | DATA PROC | transport header (TH)
Anfangskennsatz eines Paketes | DATA PROC | packet header (PH)
Anfangskennung einer Sendung | DATA PROC | transmission header (TH)
Anfangsmarke | TERM&PER | load point[tape]
Anfangspermeabilität | PHYS | initial permeability
Anfangsphasenwinkel | EL.TECH | zero phase angle
Anfangspunkt | MATH | initial point[of a vector]
Anfangsstellung | MECH | initial position, starting posicion
Anfangsstufe | CIRC.ENG | input stage
Anfangswert | DATA PROC | initial value, basic value
Anfangswiderstand | ELECTRON | initial resistance
Anfangszustand | ELECTRON | initial resistance
anfeuchten | TECH | dampen (v.t.)
Anflug | RADIO NAV | approach (n.)
Anfluganweisung | RADIO NAV | approach aid
Anflugebene | AERON | approach plane
Anflugfläche | AERON | approach surface
Anfluggrundlinie | RADIO NAV | landing direction
Anflugradar | RADIO NAV | approach radar
Anflugweg | AERON | landing path
anfordern | DATA PROC | prompt (v.t.)
anfordern | SWITCH | request (v.t.)
Anfordern | DATA PROC | prompt (n.)
Anfordern einer Information | DATA PROC | request for information (RFI)
Anforderung | DATA PROC | prompt (n.)
Anforderung | SWITCH | request (n.)
Anforderung | TECH | requirement
Anforderung einer Unterbrechung | DATA PROC | break request (BR)
Anforderungsbearbeitung | DATA PROC | request handling, request servicing
Anforderungsbetrieb | DATA COMM | request mode, contention mode
Anforderungskatalog | TECH | requirements specification, requirements list
Anforderungskennzeichnung | DATA COMM | request indicator, request signal
Anforderungsstudie | DATA PROC | requirements analysis[software production]
Anforderungszeichen | DATA PROC | promt character[character indicating readiness of the computer for entries, e.g. blinking cursor or >> sign]
Anforderungszeichen | DATA PROC | enquiry (ENQ)
Anfrage | DATA PROC | inquiry (n.)
Anfrage | ECON | inquiry (AM)
Anfrage | DATA PROC | request (REQ)
Anfrage nach der nächsten Nachricht | DATA PROC | request for next message (RFNM)
Anfragetechnik | DATA PROC | access request
Anfrageverarbeitung | DATA PROC | inquiry processing
anfügen | DATA PROC | append (v.t.)
Anführung | LING | quote mark, quote sign; quotes; inverted commas
Anführungsstrich | TYPOGR | quotation mark
Anführungszeichen | DATA PROC | quote[special character of programming languages]
Anführungszeichen | TYPOGR | quotation mark[symbol "]
Angaben | TECH | data
angebaut | TECH | add-on (adj.)
Angebot | SWITCH | offered traffic
Angebot | ECON | offer (n.)
angebotene Belegung | SWITCH | call attempt
Angebotsaufforderung | ECON | invitation to tender
Angebotseinholung | ECON | invitation to tender
Angebotsempfänger | ECON | offeree[receiver of an offer]
Angebotseröffnung | ECON | opening of tender, tender opening
Angebotsformular | ECON | proposal form
angeforderte Verbindung | RADIO NAV | on-request service, OR service
angegossen | TECH | cast-on (adj.)
angelaufen | METAL | tarnished, coated
angelocht | TERM&PER | chadless[formular]
angelochter Lochstreifen | TERM&PER | chadless tape
Angelpunkt | MECH | cardinal point
Angelruten-Beam | ANT | fishing-rod beam antenna
angemeldetes Patent | ECON | pending patent, applied-for patent
angemessen | COLLOQ | adequate (adj.), fair
Angemessenheit | COLLOQ | adequacy
angenähert | SCIE | approximate (adj.), approximating
angenommene Belegung | SWITCH | carried call
angepaßt | EL.TECH | matched
angepaßt | TECH | matched
angepaßt abgeschlossen | EL.TECH | matched
angepaßte Leitung | LINE TH | matched line
angepaßte Schreibdichte | TERM&PER | zoned density recording[magnetic store], ZDR
angepaßte Speiseleitung | ANT | matched feeder, flat line
Angepasste Zugriffssteuerung | DATA PROC | adaptive control (AC)
angepaßter Frequenzgang | NETW.TH | matched response
angepaßtes Filter | NETW.TH | matched filter
Angerufener | SWITCH | called suscriber
Angestellter | ECON | employee, clerk
angewandte Forschung | SCIE | applied science
angewandte Informatik | INF.TECH | applied informatics
angewandte Mathematik | MATH | applied mathematics
angewandte Physik | PHYS | applied physics
angewandte Systemtheorie | SYS.TH | systems engineering
angezapfte Speiseleitung | ANT | feedline with matching stub, stub feedline; stub
angleichen | TECH | conform (v.t.)
angrenzend | TECH | adjacent
anhaften | TECH | adhere
anhaftender Mangel | QUAL | inherent fault, inherent weakness
Anhaltanzeige | DATA PROC | invitation to break
anhalten | DATA PROC | abort (v.t.)
anhalten | ELECTRON | suspend (v.t.)
anhalten | TECH | come to a stop
anhaltend | TECH | persistent
Anhaltepunkt | DATA PROC | checkpoint
Anhaltesignal | DATA COMM | break signal
Anhang | LING | annex, (n.)
Anhang | DATA PROC | attachment
Anhängeetikette | OFFICE | tie-on label
anharmonic | PHYS | nichtharmonisch, unharmonisch
Anhäufung | ELECTRON | burst, (n.)
Anheizung | TECH | preheating
Anheizzeit | ELECTRON | heating time, warm-up period
Anheiz-Zeitkonstante | MICROEL | heating-up time constant
Animation | DATA PROC | computer animation
Anion | PHYS | anion[negatively charged ion]
anisotrop | PHYS | anisotropic[different properties in different directions]
anisotrope Leitfähigkeit | PHYS | anisotropic conductivity
Anisotropie | PHYS | anisotropy
Anisynchron | DATA PROC | anisynchron
Anker | OUTS.PLANT | stay (n.)
Anker | COMPON | armature[the movable part of a magnetic circuit]
Anker | POWER ENG | armature[carries the windings]
Anker | DATA PROC | anchor
Ankeranschlag | COMPON | armature stop[relay]
Ankerdraht | OUTS.PLANT | guy rope
Ankerdrahtklemme | OUTS.PLANT | stay clamp
Ankerhub | COMPON | armature excursion[relay], armature travel
Ankerkausche | OUTS.PLANT | stay thimble
ankerlos | COMPON | armatureless
Ankerluftspalt | COMPON | armature gap[relay]
Ankernut | COMPON | armature slot[relay]
Ankerpfahl | OUTS.PLANT | stay block
Ankerprellen | COMPON | armature bounce, armature rebound
Ankerrelais | COMPON | armature relay
Ankerrückwirkung | POWER ENG | armature reaction
Ankerrückzugfeder | COMPON | armature restoring spring[relay], armature resetting spring
Ankerschiene | EQUIP.ENG | anchoring rail
Ankerschraube | MECH | foundation bolt, anchor bolt; holding-down bolt
Ankerstrom | POWER ENG | armature current
Ankerstütze | OUTS.PLANT | stay crutch
Ankerumschaltung | POWER ENG | armature reversal
Ankervorspannung | COMPON | initial armature force[relay]
Ankerwelle | POWER ENG | armature shaft
Ankerwicklung | POWER ENG | armature winding
anklammern | TECH | clip, (v.t.)
anklicken | DATA PROC | click on (v.t.)
Anklicken | DATA PROC | clicking on (n.)
Anklopfen | TELEPH | call waiting[busy station is made aware of a waiting call by a call-waiting tone]
Anklopfen | DATA PROC | call waiting (CW)
Anklopfschutz | TELEPH | call waiting security
Anklopfton | TELEPH | call-waiting tone
ankommend | SWITCH | incoming
Ankommende erneute Durchgangsprüfung | DATA PROC | continuity recheck incoming (CRI)
ankommende Ferngesprächspauschale | TELEC | inward WATS[arrangement whereby a called subscriber takes over the charge of outside callers]
ankommende Nachricht | DATA COMM | incoming message, incoming communication
ankommende Post | OFFICE | incoming post
ankommender Anruf | SWITCH | incoming call, receiving call
Ankommender Ruf | DATA PROC | incoming call
ankommender Satz | SWITCH | incoming circuit,
ankommender Verkehr | SWITCH | incoming traffic
ankommendes Gespräch | SWITCH | incoming call
ankommendes Signal | TELEC | incoming signal
ankreuzen | ECON | tick (v.t.)[to mark a field in a form]
Ankündigungszeichen | DATA COMM | announcer
Ankunftsprozeß | SWITCH | arrival process
Anlage | ELECTRON | installation
Anlage | LING | annex (n.)
Anlage | TECH | plant
Anlagen | TECH | machines, plant, equipment
Anlagen | TECH | machines, plant, equipment
Anlagenbau | TECH | plant construction
Anlagenbediener | DATA PROC | computer operator
anlageninterner Code | DATA PROC | machine code
Anlagenkonfiguration | DATA PROC | configuration
Anlagentechnik | TECH | installation engineering
Anlagentechnik | TECH | installation engineering
Anlandepunkt | OUTS.PLANT | landing point[sea cable]
Anlandung | OUTS.PLANT | landing[sea cable]
anlaschen | TECH | strap v.
anlassen | METAL | temper
Anlassen | CONTROL | start (n.)
Anlaßheißleiter | CIRC.ENG | starting thermistor
Anlaßwiderstand | PHYS | starter resistance, starting rheostat
Anlauf | TELEGR | start (n.)
Anlauf | DATA PROC | start (n.)
Anlauf | TECH | begin (n.)
Anlaufbefehl | SWITCH | start signal
Anlaufdauer | TECH | response time
anlaufen | TECH | start-up (v.i.)
Anlauffarbe | METAL | tempering tarnish
Anlauffeld | OUTS.PLANT | first loading section[pupin-coil loading]
Anlaufkosten | ECON | initial costs, starting costs
Anlauflänge | OUTS.PLANT | building-out section
Anlaufprogramm | SWITCH | recovery program
Anlaufschritt | TELEGR | start pulse, start signal; start element; start bit; open start pulse
Anlaufschwierigkeit | TECH | start-up problem
Anlaufsignal | SWITCH | start signal, start command; recovery signal
Anlauf-Sperrung | TELEGR | start-stop
Anlaufstelle | COLLOQ | incoming point
Anlaufstrom | EL.TECH | starting current
Anlaufstrom | ELECTRON | residual current[electron tubes]
Anlaufzeit | TERM&PER | acceleration time
anlegen | EL.TECH | apply[tension, signal ...], inject
Anlegewandler | EL.TECH | split-wire type transformer
Anleitung | TECH | instruction
Anlernling | ECON | apprentice
Anlieferungstoleranz | QUAL | incoming tolerance
anliegen | TECH | contact (v.t.)
anliegend | TECH | adjacent
Anliegerstraße | TECH | side street
Anmeldeanforderung | DATA COMM | log-on request
Anmeldemodus | DATA PROC | log-on procedure
anmelden | DATA PROC | log-on (v.t.)
Anmelden | SWITCH | booking[call queuing]
Anmeldestelle | DATA PROC | log-on point
Anmeldeverfahren | DATA PROC | log-on procedure, log-on mode; log-in procedure; log-in mode
Anmeldung | DATA PROC | log-on (n.)[to start a session]
Anmeldung | TELEC | application[to a connection or service]
Annäherung | MATH | approximation
Annäherungsmelder | SIGN.ENG | proximity detector, capacitance detector
Annäherungsmeldesystem | SIGN.ENG | proximity alarm system, capacitance alarm system
Annäherungsschalter | SIGN.ENG | proximity switch
Annahme | SCIE | supposition, hypothesis; assumption
Annahmebereich | QUAL | acceptance region
Annahmegrenze | QUAL | acceptable quality level, AQL
Annahmekennlinie | QUAL | acceptance characteristic
Annahmewahrscheinlichkeit | QUAL | acceptance probability
Annahmezahl | QUAL | acceptance number
annehmbare Qualitätsgrenzlage | QUAL | acceptable quality level
annehmen | TECH | accept (v.t.)
annieten | MECH | rivet (v.t.)
Annietmutter | MECH | riveting nut
Annonce | ECON | advertisement
annullieren | ECON | cancel, (v.t.)
Annulliertaste | TERM&PER | backspace key
Annullierung | ECON | withdrawal
Annullierung | DATA PROC | cancellation
Annullierungsanforderungszeichen | DATA COMM | cancellation-request signal
Annullierungsanweisung | DATA PROC | delete statement
Annullierungsauftrag | DATA PROC | delete statement
Annullierungsbefehl | DATA PROC | delete statement
Annullierungskommando | DATA PROC | delete statement
Annullierungsvollzug | DATA COMM | cancellation completed
Annulllierungsanforderung | DATA COMM | cancellation request
Anode | POWER SYS | anode (battery)
Anode | MICROEL | anode
Anode | COMPON | anode (capacitor)
Anode | ELECTRON | anode (tube)
Anode | PHYS | anode
Anoden-Basis-Schaltung | CIRC.ENG | grounded-anode circuit, cathode-coupled circuit; cathode follower
Anodenbatterie | POWER SYS | plate battery, anode battery; high-tension battery; B-battery (NAM)
Anoden-B-Modulation | ELECTRON | anode-B modulation
Anodendrossel | ELECTRON | anode choke
Anodenfall | PHYS | anode fall
Anodengebiet | PHYS | anode region
Anodenkennlinie | ELECTRON | plate-voltage/current characteristic
Anodenmodulation | ELECTRON | anode modulation
Anodenrauschen | ELECTRON | anode hum
Anodenruhespannung | ELECTRON | steady plate voltage
Anodenruhestrom | ELECTRON | steady plate current
Anodenschatten | ELECTRON | heel effect
Anodenschwingkreis | ELECTRON | plate tank circuit
Anodenschwingkreis | ELECTRON | plate tank circuit
anodenseitig steuerbarer Thyristor | MICROEL | n-gate thyristor
Anodenspannung | ELECTRON | anode voltage
Anodenspannung | PHYS | anode voltage
Anodenstrahl | PHYS | anode ray
Anodenstrom | ELECTRON | anode current
Anodenstrom | PHYS | anode current
Anodenstrombegrenzer | ELECTRON | anode-current limiter
Anodenverlustleistung | ELECTRON | plate dissipation
Anodenwechselspannung | ELECTRON | ac plate voltage
Anodenwechselstrom | ELECTRON | ac plate current
Anodenzerstäubung | PHYS | anode sputtering
Anonymes FTP | DATA PROC | anonymous FTP (AFTP)
anordnen | TECH | arrange
Anordnung | MATH | arrangement
Anordnung | TECH | arrangement[spacial]
Anordnungsstatistik | MATH | order statistics
anormal | TECH | erratic, abnormal
anormale Dispersion | PHYS | anormal dispersion
anpassen | NETW.TH | match (v.t.)
Anpaßgerät | ANT | tuner, matching unit; matchbox
Anpaßglied | NETW.TH | impedance matching section
Anpassung | CIRC.ENG | matching circuit
Anpassung | MATH | fit (n.)
Anpassung | TECH | adaptation
Anpassungsdämpfung | NETW.TH | active return loss
Anpassungsdämpfungsmaß | NETW.TH | composite return loss
Anpassungseinrichtung | ANT | tuner
Anpassungseinrichtung | DATA PROC | adaption unit
Anpassungsentwicklung | TECH | adaptive development, adaptive design; adaptive engineering
Anpassungsfähige Hilfsband-Transformation | DATA PROC | adaptive sub-band excited transformation (ACIT)
Anpassungsfaktor | NETW.TH | reflection coefficient
Anpassungsfaktor | LINE TH | inverse voltage standing wave ratio[voltage minimum to voltage maximum]
Anpassungsglied | MECH | adapter
Anpassungsglied | NETW.TH | matching pad
Anpassungskarte | DATA PROC | adapter board, adapter card
Anpassungskoeffizient | NETW.TH | reflection coefficient
Anpassungsmeßgerät | INSTR | SWR power meter
Anpassungssatz | DATA PROC | gender changer
Anpassungsschaltung | CIRC.ENG | matching circuit, adapter
Anpassungstrafo | EL.TECH | matching transformer
Anpassungstransformator | EL.TECH | matching transformer
Anpassungsübertrager | EL.TECH | matching transformer
Anregelzeit | CONTROL | rise time
anregen | PHYS | excite, stimulate; generate
Anregung | PHYS | excitation, stimulation; generation
Anregungsenergie | PHYS | excitation energy, excitation level; excited level
Anregungsniveau | PHYS | excitation energy
Anregungspotential | PHYS | excitation potential
Anregungszustand | PHYS | excitation state, excited state
anreichern | MICROEL | enrich, enhance; accumulate
Anreicherung | MICROEL | enrichment, enhancement; accumulation
Anreicherungs-Isolierschicht-Feldeffekttransistor | MICROEL | enhancement-mode FET
Anreicherungsrandschicht | MICROEL | enhancement surface layer
Anreicherungsschicht | MICROEL | enhancement layer
Anreicherungssteuerung | MICROEL | enhancement type
Anreicherungstransistor | MICROEL | enhancement transistor
Anreicherungstyp | MICROEL | enhancement type, enhancement mode
Anreicherungszone | MICROEL | enhancement layer, accumulation layer; carrier concentration layer
Anreiz | TELECONTR | state-information change
Anreizen | CONTROL | start, (n.)
Anreizmechanismus | SWITCH | event mechanism
Anreiznummer | SWITCH | event number
Anreiztabelle | SWITCH | event table
Anreizverarbeitung | DATA PROC | event processing
Anreizverhalten | DATA PROC | event processing
Anriß | TECH | crack, (n.)
Anruf | TELEPH | call (n.), calling; ring n.
Anruf | DATA PROC | calling
Anruf-Anzeige | DATA PROC | call indicator (CI)
Anrufaufzeichnungsgerät | TERM&PER | call recorder
anrufbares Telefon | TELEPH | incoming calls telephone
Anrufbeantworter | TERM&PER | automatic answering equipment
Anruf-Beantwortungseinrichtung | DATA PROC | automatic answering equipment
Anrufbestätigung | DATA COMM | call confirmation signal,call confirmation signal
Anrufbetrieb | DATA COMM | polling mode
Anrufdaten | SWITCH | call data
Anrufdauer | TELEC | call duration
anrufen | TELEPH | telephone, (v.i.)
Anrufender | SWITCH | calling subscriber
Anrufer | SWITCH | calling subscriber
Anruffehlversuch | SWITCH | failed call attempt
Anruf-Meldesystem | TERM&PER | wireless phone call announcer
Anrufprozeß | SWITCH | arrival process
Anrufschutz | TELEPH | station guarding, station forced busy; do-not-disturb
Anrufsignal | TELEC | ringing signal
Anrufsucher | SWITCH | line finder[searches for subscriber lines wishing to initiate a call]
Anrufsucher-Wahlstufe | SWITCH | line selection stage
Anruftaste | TELEGR | calling key, starting key
Anrufteilung | SWITCH | call sharing
Anrufübernahme | TELEPH | call pickup
Anrufumleitung | TELEPH | call forwarding
Anrufumlenkung | TELEPH | call forwarding
Anrufverbindung geschaltet | DATA PROC | call connected (CCO)
Anrufversuch | SWITCH | call attempt
Anrufversuch in der Hauptverkehrestunde | SWITCH | busy hour call attempt
Anrufverteiler | SWITCH | call distributor
Anrufverteilung | SWITCH | call distribution
Anrufwecker | TERM&PER | bell, (n.)
Anrufweiterleitung | TELEPH | call forwarding
Anrufweiterleitung | DATA PROC | direct inward dialing (DID)
Anrufweiterschaltung | TELEPH | call forwarding
Anrufweiterschaltung | TELEPH | call forwarding
Anrufweiterschaltung | DATA PROC | call forwarding no reply (CFNR)
Anrufweiterschaltung | DATA PROC | call deflection (CD)
Anrufwiederholung | SWITCH | redialing, repeated call attempt
Anrufzeichen | TELEC | ringing signal
Ansage | TELEPH | spoken message, spoken announcement
Ansagedienst | TELEPH | announcement service, message service
Ansammlung | SCIE | concentration
Ansatz | MATH | solution trial
Ansatzschraube | MECH | shoulder screw
Anschaffung | ECON | procurement
Anschaffungskosten | ECON | acquisition costs
Anschalteeinrichtung | DATA PROC | entrance facility
Anschalteinrichtung | DATA COMM | connecting unit
Anschalteklinke | COMPON | connecting jack
Anschaltekontakt | COMPON | connecting contact
Anschaltenetz | SWITCH | access network, access switching network
Anschaltepunkt | DATA PROC | outlet
Anschalter | SWITCH | connector
Anschalterelais | SWITCH | connecting relay
Anschaltesatz | SWITCH | circuit connector, connecting relay set
Anschaltgerät | DATA PROC | attachment equipment
Anschaltkosten | TELEC | connection costs
Anschaltung | SWITCH | allocation
anschellen | MECH | clamp, (v.t.)
Anschellmaschine | TECH | clamping device
Anschlag | TERM&PER | impact (n.)[of a type]
Anschlag | MECH | stop (n.)[limit of excursion]
Anschlagbrett | COLLOQ | bulletin board
Anschlagbrettsystem | DATA COMM | bulletin board system
Anschlagdrucker | TERM&PER | impact printer, mechanical printer
anschlagfrei | TERM&PER | non-impact (adj.)[printer], nonimpact
anschlagfreier Drucker | TERM&PER | non-impact printer
Anschlaggefühl | TERM&PER | impact sensation
anschlaglos | TERM&PER | non-impact,(adj.)
anschlagloser Drucker | TERM&PER | non-impact printer
Anschlagregler | TERM&PER | penetration control, impact control
Anschlagschraube | MECH | stop screw
Anschlagstärke | TERM&PER | penetration, print intensity; printforce
Anschlagstift | MECH | stop pin
Anschlagwiederholfunktion | TERM&PER | typematic
Anschlagwinkel | MECH | try square
Anschließbarkeit | TELEC | connectivity
anschließen | TELEC | connect (v.t.)
anschließen | EL.TECH | connect
Anschließungsgebühr | TELEC | subscription fee
Anschluß | COMPON | contact (n.)
Anschluß | TELEC | connection
Anschluß | SWITCH | terminal connection
Anschluß | EL.TECH | connection (NAM)
Anschluss | DATA PROC | connection
Anschlußanpassung | NETW.TH | port match
Anschlußauge | ELECTRON | eyelet[PCB]
Anschlußbaugruppe | EQUIP.ENG | interface module
Anschlußbedingung | EL.TECH | electrical operating conditions
Anschlußberechtigung | TELEC | authorized class of service, user service category
Anschlußbereich | SWITCH | exchange area, serving area; connecting range
Anschlussbereich | DATA PROC | local loop (LL)
Anschlussbox | DATA PROC | access box
Anschlußbuchse | COMPON | port
Anschlußdose | EL.INST | mains socket
Anschlussdose | DATA PROC | outlet
Anschlußdraht | TELEC | connecting wire
Anschlußdraht | COMPON | lead (n.)
Anschlußeinheit | SWITCH | terminal (n.)
Anschlusseinheiten-Interface | DATA PROC | access unit interface (AUI)
Anschlußfaser | OPT.COMM | pigtail, pigtail fiber
Anschlussfaser | DATA PROC | pigtail
Anschlußfeld | EQUIP.ENG | terminal field, connector panel
Anschlußfleck | MICROEL | CROEL englisch: , pad
Anschlußgebühr | TELEC | subscription fee, connecting charge; connection charge
Anschlussgenehmigung | DATA PROC | connection approved
Anschlußgerät | DATA PROC | peripheral equipment
Anschlußgerätegruppe | DATA PROC | clustered devices[jointly connected group of devices], cluster (n.)
Anschlußgruppe | SWITCH | line trunk group
Anschlußgruppensteuerung | DATA PROC | cluster controller
Anschlußintervall | DATA PROC | connect time
Anschlußkabel | OUTS.PLANT | connection cable
Anschlußkabel | EQUIP.ENG | connecting cable
Anschlusskabel | DATA PROC | access cable
Anschlußkapazität | SWITCH | connection capacity
Anschlußkarte | EQUIP.ENG | interface module
Anschlußkennung | DATA COMM | call line identification
Anschlusskennung | DATA PROC | connection label
Anschlußklasse | DATA COMM | user group
Anschlußklemme | COMPON | terminal, binding post; grabber
Anschlußklemmleiste | EL.INST | terminal strip
Anschlußklinke | COMPON | connecting jack
anschlußkompatibel | EQUIP.ENG | plug compatible
Anschlußkompatibilität | ELECTRON | pin compatibility
Anschlußlage | SWITCH | position
Anschlußleiter | COMPON | lead, (n.)
Anschlußleitung | ELECTRON | lead (n.)
Anschlußleitung | TELEC | subscriber line
Anschlußleitung | EQUIP.ENG | connecting cable
Anschlussleitung | DATA PROC | horizontal cabling
Anschlußlichtleiter | OPT.COMM | pigtail
Anschlußloch | COMPON | component mounting hole
anschlußlos | MICROEL | landless
Anschlußmöglichkeit | TELEC | connectivity
Anschlußnetz | OUTS.PLANT | connection network
Anschlussnetzbetreiber | DATA PROC | first mile service provider
Anschlußnummer | TELEC | subscriber number
Anschlußplatte | EQUIP.ENG | connection board
Anschlußpunkt | COMPON | terminal
Anschlusspunkt | DATA PROC | access point
Anschlußschaltung | SWITCH | subscriber-line circuit
Anschlußschiene | COMPON | connecting strip
Anschlußschnur | TELEPH | handset cord
Anschlußschnur | EQUIP.ENG | connecting cord
Anschlußsperre mit Hinweisgabe | DATA COMM | incoming call barred with advise
Anschlußstecker | COMPON | connecting plug
Anschlußstift | COMPON | terminal pin
Anschlussstrecke | DATA PROC | access link (AL)
Anschlußstreifen | COMPON | connecting strip
Anschlußtechnik | EQUIP.ENG | connection technique
Anschluss-Verbindungselement | DATA PROC | access connection element (ACE)
Anschnittskraftbegrenzung | TECH | limitation of
Anschnittsteuerung | POWER SYS | phase angle control
anschraubbar | MECH | screw-on (adj.)
anschrauben | MECH | screw on (v.t.)
Anschreiben | OFFICE | covering letter
Anschrift | POST | postal address
Anschrift | POST | postal address
Anschrift | TELEC | address
Anschrift | TELEC | address
Anschriftendatei | SWITCH | address file
Anschriftenverwaltung | DATA COMM | address file up-dating
anschweißen | METAL | weld (v.t.)
Anschwingstrom | EL.TECH | starting current, pre-oscillation current
Ansicht | ENG.DRAW | view
Ansichtsplan | SYS.INST | front view
ANSI-Tastatur | TERM&PER | ANSI keyboard
Anspannvorrichtung | MECH | clamping device
Ansprache | COLLOQ | speech (n.), address
Ansprechempfindlichkeit | ELECTRON | responsitivity
ansprechend | COLLOQ | aesthetic, (adj.)
Ansprecherregung | COMPON | response excitation, responding excitation; pull-in power
Ansprechgleichspannung | COMPON | dc spark-over voltage[overvoltage protector], response dc; responding dc
Ansprechgrenze | ELECTRON | response threshold
Ansprechpegel | ELECTRON | response level, responding level; operate level; pull-in level; pich-up level
Ansprechschwelle | ELECTRON | response threshold, responding threshold; pull-in threshold; pick-up threshold
Ansprechspannung | ELECTRON | response voltage, responding voltage; pull-in voltage; pick-up voltage
Ansprechstrom | ELECTRON | response current, responding current; pull-in current; pick-up current
Ansprechverhalten | ELECTRON | response
Ansprechverhalten | TECH | response
Ansprechvermögen eines Meßgerätes | TECH | response of a measuring instrument
Ansprechverzögerung | ELECTRON | response delay, responding delay; slow operation; pull-in delay; pick-up delay
Ansprechwert | ELECTRON | response value, responding value; pull-in value; pick-up value
Ansprechzeit | TERM&PER | pick time[repeat function of a keyboard]
Ansprechzeit | ELECTRON | response time
Anspruch | ECON | claim (n.)
anspruchsvoll | TECH | demanding, exigent
Anstalt | ECON | institution
Ansteckmikrofon | EL.ACOUS | clip-on microphone, lavalier clip-on microphone
Anstellung | ECON | engagement
ansteuerbar | DATA PROC | addressable
Ansteuerimpuls | ELECTRON | drive pulse, driving pulse; control pulse
Ansteuerlogik | DATA PROC | control logic
Ansteuerlogik | ELECTRON | control logic
ansteuern | DATA PROC | address, (v.t.)
Ansteuerschaltung | CIRC.ENG | control circuit
Ansteuerübertrager | CIRC.ENG | trigger transformer, control transformer; drive transformer
Ansteuerung | ELECTRON | drive (n.), control; triggering
Ansteuerung | TECH | control
Ansteuerung | TECH | control
Ansteuerungssender | RADIO NAV | localizer
Anstieg | ELECTRON | rise (n.), buildup
Anstiegflanke | ELECTRON | rising edge, leading edge
Anstiegsgeschwindigkeit | ELECTRON | slew rate, slewing rate
Anstiegverhalten | CONTROL | rise response
Anstiegzeit | ELECTRON | rise time[between 10% and 90% amplitude points]
Anstoß | COLLOQ | cue
Anstoß | DATA PROC | initiation (n.)
anstoßen | TECH | bring a turbine on steam, put a turbine on steam
Anstrebkraft | PHYS | centripetal force
Anstrich | TECH | paint (n.), paint coat
Anstrichfarbe | TECH | paint, (n.)
ansuchen | DATA COMM | bid (v.i.)
Anteil | TECH | quota, proportional part
Antennascope | INSTR | antennascope[bridge to measure active resistance of antennae]
Antenne | RADIO | antenna (pl.-as, -ae), aerial (BRI)
Antenne | DATA PROC | antenna
Antennenabsorptionsfläche | ANT | effective aperture
Antennenabstand | RADIO | antenna spacing, aerial spacing
Antennenabstimmspule | ANT | antenna tuning coil, aerial tuning coil
Antennenanlage | ANT | antenna system, aerial system
Antennenanpaßgerät | ANT | antenna tuning unit, aerial tuning unit
Antennenanschlußkabel | CONS.EL | antenna cable
Antennenanschlußkabel | RADIO | antenna cable
Antennenantrieb | ANT | antenna drive
Antennenbefestigung | ANT | antenna mount, aerial mount
Antennenbelastung | ANT | antenna load
Antennenbeschaltung | ANT | antenna allocation
Antennenbuchse | CONS.EL | antenna socket, antenna jack; aerial socket; aerial jack
Antennendiversity | RADIO | space diversity
Antennendraht | ANT | antenna wire
Antennendrehvorrichtung | ANT | antenna drive, aerial drive
Antennendrossel | ANT | antenna choke, aerial choke
Antenneneffekt | RADIO LOC | antenna effect
Antenneneingangswiderstand | ANT | antenna input impedance
Antenneneinspeisung | ANT | feeder
Antennenelement | ANT | radiating element
Antennenentkopplung | ANT | isolation between antennas, isolation between aerials
Antennenfaktor | ANT | antenna factor[receiver votage to field strength ratio]
Antennenfeld | ANT | array antenna
Antennenfilter | ANT | antenna low pass filter, antenna filter
Antennengewinn | ANT | gain
Antennengruppe | ANT | array antenna
Antennengüte | ANT | factor Q, Q
Antennenheizung | ANT | sleet melting
Antennenhöhe | ANT | antenna height
Antennenkabel | RADIO | antenna cable
Antennenkabel | CONS.EL | antenna cable
Antennenkopf | ANT | swivel base
Antennenkopplungskondensator | ANT | antenna coupling condenser
Antennenkopplungsverlust | ANT | aperture-to-medium coupling loss
Antennenkragen | ANT | shroud
Antennenkuppel | ANT | radom
Antennenlänge | ANT | antenna height, aerial height
Antennenleitung | ANT | antenna feeding line
Antennenlitze | ANT | antenna litz wire
Antennenmast | ANT | antenna mast, aerial mast
Antennenmeßfeld | ANT | test range, pattern range
Antennenmeßgerät | INSTR | antenna test equipment
Antennenmeßstrecke | ANT | test range
Antennenmodell | ANT | model antenna
Antennennachbildung | ANT | dummy antenna
Antennennetz | ANT | array antenna
Antennenrauschen | RADIO | antenna noise
Antennenrauschtemperatur | HF | antenna noise temperature, antenna temperature
Antennenresonanz | ANT | antenna resonance, resonance
Antennenrotor | ANT | antenna rotor, aerial rotor; antenna rotator; aerial rotator
Antennenrotor | ANT | antenna rotor
Antennenrückdämpfung | ANT | front-to-back ratio
Antennenschalter | RADIO | duplexer
Antennenseil | ANT | antenna litz wire
Antennenspeiseleitung | ANT | antenna feeding line
Antennenspeisung | ANT | antenna feeding
Antennenspiegelbild | ANT | image antenna
Antennenspule | ANT | antenna coil, aerial coil
Antennenstab | ANT | ferrite rod
Antennensteckdose | CONS.EL | antenna outlet, aerial outlet
Antennentechnik | HF | antenna engineering
Antennentechniker | ANT | antenna engineer
Antennentemperatur | HF | antenna noise temperature
Antennentheorie | HF | antenna theory
Antennentiefpass | ANT | antenna low pass filter
Antennenträger | ANT | antenna support, aerial support
Antennenturm | ANT | antenna tower
Antennenübertrager | RADIO | antenna transformer
Antennenumschalter | RADIO | duplexer, antenna change-over switch; TR switch
Antennenverkürzungskondensator | ANT | antenna series capacitor, aerial series capacitor
Antennenverlustwiderstand | ANT | antenna loss resistance, loss resistance
Antennenverstärker | HF | antenna booster, booster; antenna amplifier; aerial booster; aerial amplifier
Antennenwahlschalter | ANT | antenna selector, aerial selector; antenna selection switch
Antennenweiche | RADIO | antenna filter[generel concept for filters which combine different transmitters or receiver or transmitter with receiver to one antenna]
Antennenwiderstand | ANT | antenna impedance, aerial impedance; antenna resistance; aerial resistance
Antennenwirkfläche | ANT | effective aperture[of a receiving antenna]
Antennenwirkungsgrad | ANT | radiation efficiency
Antennenzuleitung | ANT | antenna feeding line
Anthropotechnik | INF.TECH | human factors engineering
Antialiasing | DATA PROC | anti-aliasing[computer graphics; countermeasure to reduce visual imperfections]
Antialiasing | TELEC | anti-aliasing[a filtering to smooth lines in raster images]
Antifading-Antenne | ANT | anti-fading antenna
Antiferroelektrikum | PHYS | antiferroelectric material
antiferroelektrisch | PHYS | antiferroelectric (adj.)[without electric hysteresis]
Antiferroelektrizität | PHYS | antiferroelectricity
antiferromagnetisch | PHYS | antiferromagnetic[without overall bulk spontaneous magnetisation]
Antigradient | MATH | negative gradient
Antikathode | PHYS | anticathode
Antikoinzidenz | ENG.LOG | EXCLUSIVE-OR operation
Antikoinzidenz | MATH | anticoincidence
Antikoinzidenzstufe | CIRC.ENG | anticoincidence stage
Antikoinzidenzzähler | CIRC.ENG | anticoincidence counter
Antiloch | PHYS | antihole
Antilogarithmierschaltung | CIRC.ENG | antilogarithmic amplifier
antilogarithmischer Funktionsumformer | CIRC.ENG | antilogarithmic amplifier
antilogarithmischer Verstärker | CIRC.ENG | antilogarithmic amplifier
Antilogarithmus | MATH | antilogarithm[the number corresponding to a given logarithm]
Antilogverstärker | CIRC.ENG | antilogarithmic amplifier
antimetrisch | NETW.TH | antimetrical, antimetric
antimetrischer Vierpol | NETW.TH | antimetrical two-port, antimetrical quadripole
antimetrisches Filter | NETW.TH | antimetrical filter
Antimon | CHEM | antimony, Sb
Antimonid | CHEM | antimonide
antimonide | CHEM | Antimonid
Antinode | PHYS | antinode
Antinomie | SCIE | antinomy[inherent contradiction]
antiparallel | MATH | anti-parallel (adj.)
Antiparallelschaltung | CIRC.ENG | anti-parallel connection
Anti-QRN-Antenne | ANT | antistatic antenna
Antiqua | TYPOGR | roman, (n.)
antiquate | TECH | veralten
Antireflexbelag | TECH | antireflective coat
Antireflexionsschicht | PHYS | antireflective layer
Antisättigungsdiode | CIRC.ENG | antisaturation diode
Antistatik-Matte | ELECTRON | antistatic mat
Antistatiksystem | SYS.INST | antistatic system
Antistatik-Tuch | TERM&PER | antistatic cloth
Antiteilchen | PHYS | antiparticle
Antivalenz | ENG.LOG | EXCLUSIVE-OR operation
Antivirenprogramm | DATA PROC | anti-virus program
Antiwärmstück | COMPON | transistor mounting insulator
Antonym | LING | antonym[word with complementary, opposite or converse meaning]
Antrag | ECON | application, request
Antragsstellung | TELEC | application
Antrieb | TERM&PER | drive (n.)
Antrieb | INSTR | dial mechanism
Antrieb | TECH | drive, propulsion
Antrieb | TECH | drive (n.); propulsion
Antriebe | TECH | drives
Antriebe | TECH | drives
Antriebriemen | MECH | driving belt
Antriebsdrehmoment | MECH | driving torque
Antriebsknopf | TECH | driving knob
Antriebsloch | TERM&PER | drive hole[of a diskette], drive spindle hole
Antriebsmoment | MECH | driving torque
Antriebsregelung | TECH | drive control
Antriebsregelung | TECH | drive control
Antriebsscheibe | TECH | pulley, driving wheel
Antriebsseil | MECH | driving string
Antriebsspindel | TERM&PER | driving spindle
Antriebsstift | MECH | driving pin
Antriebssysteme | TECH | drive systems
Antriebssysteme | TECH | drive systems
Antriebstechnik | POWER ENG | drive system engineering
Antriebstechnik | TECH | propulsion technology
Antriebstechnik | TECH | propulsion technology
Antriebswelle | MECH | drive shaft, driving shaft
Antwort | SWITCH | answer (n.)
Antwort | ELECTRON | response
Antwort | TECH | answer (n.); response
Antwort | DATA PROC | response (RSP, RESP)
Antwortbake | RADIO NAV | transponder, responder beacon
Antwortbetrieb | DATA COMM | answer mode[automatic management of incoming calls], auto-answer
Antwortblock | DATA COMM | response message
antworten | TELEPH | answer (v.t.)[a call], receive
Antwortgabe | TECH | answer, (n.)
Antwortgerät | RADIO NAV | transponder
Antwortkennzeichen | SWITCH | backward signal
Antwortkennzeichen für Rufannahme | DATA COMM | call accepted signal
Antwortmodus | DATA PROC | answer mode
Antwortnachricht | DATA COMM | response message
Antwortseite | TELEC | response frame[videotex], user action frame
Antwortsender | RADIO NAV | responder
Antworttelegramm | TELECONTR | response telegram
Antwortton | DATA COMM | answer tone
Antwortzeit | ELECTRON | response time
Antwortzeit | TECH | response time
Antwortzeit | DATA PROC | response time
Antwortzeit des Benutzers | DATA PROC | user response time (URT)
Antwortzeit des Computers | DATA PROC | computer response time (CRT)
Anullierungsvollzugszeichen | DATA COMM | cancellation completed signal
Anullierungsvollzugszeichen | DATA COMM | cancellation completed signal
Anwahlbefehl | TELECONTR | selective command
Anwalt | ECON | lawyer
anwärmen | TECH | warm-up (v.t.), preheat (v.t.)
Anwärmzeit | TECH | warm-up time
anweisen | DATA PROC | instruct (v.t.)
Anweisung | TECH | instruction
Anweisung | DATA PROC | statement
Anweisungsetikett | DATA PROC | statement label
Anweisungsfeld | DATA PROC | statements field
Anweisungsfolge | DATA PROC | instruction sequence
Anweisungsregister | DATA PROC | statement register
Anweisungsteil | DATA PROC | statements section, instructions section
anwendbar | TECH | applicable
Anwendbarkeit | TECH | applicability, utilization mode
Anwender | TECH | user
Anwenderakzeptanz | TECH | user acceptance
Anwenderanforderung | TECH | user requirement
Anwenderbereich | DATA PROC | user area
Anwendercode | DATA PROC | user code
Anwenderdaten | DATA PROC | user data
Anwenderdatennetz | DATA PROC | virtual private network
anwenderdefinierbar | DATA PROC | user-definable
anwenderdefinierbare Funktionsfolge | INSTR | arbitrary function
anwenderdefiniert | TECH | user-defined, user-selectable; user-definable
anwenderdefinierte Signalform | INSTR | arbitrary waveform[shapable by the user], ARB
anwenderfestlegbar | DATA PROC | user-definable
anwenderfreundlich | TECH | user-friendly
Anwenderfreundlichkeit | TECH | user friendliness
Anwenderführung | DATA PROC | user interface
Anwenderfunktion | ELECTRON | user function
anwendergesteuert | TECH | user-driven
Anwendergruppe | DATA PROC | user group
Anwender-Interrupt | DATA PROC | user interrupt
Anwenderkennung | DATA PROC | keyword
Anwenderliste | DATA PROC | user list
anwenderneutral | TECH | user-independent
Anwenderoberfläche | DATA PROC | user interface
anwenderorientiert | TECH | user-oriented
Anwenderprofil | TECH | user profile
Anwenderprogrammanweisung | DATA PROC | application program command, APC
anwenderprogrammierbar | DATA PROC | user-programmable
anwenderprogrammierbares Datensichtgerät | TERM&PER | intelligent video display terminal
Anwenderprogrammierung | MICROEL | mask programming
Anwenderprogrammschnittstelle | DATA PROC | application program interface
Anwenderschnittstelle | DATA PROC | user interface
Anwenderschulung | ECON | user training
Anwendersoftware | TECH | software applications
Anwendersoftware | TECH | software applications
anwenderspezifisch | TECH | user-specific, user-dependent; user-dependant
anwenderspezifische integrierte Schaltung | MICROEL | application-specific IC
anwenderspezifischer IC | MICROEL | application-specific IC
anwenderspezifischer integrierter Schaltkreis | MICROEL | application-specific IC
Anwenderteil | DATA PROC | user part
Anwendung | TECH | application
Anwendung | TECH | application
Anwendung eines Patentes | ECON | implementation of a patent
Anwendungs- und Systemprogrammierung | TECH | application and system programming
Anwendungs- und Systemprogrammierung | TECH | application and system programming
Anwendungsart | TECH | mode of application, mode of use
Anwendungsbeispiel | MATH | working example
Anwendungsbereich | TECH | application field, range of application; application domain
Anwendungsbeschreibung | DOC | application note
anwendungsbezogen | DATA PROC | application-oriented
anwendungsbezogen | TECH | application-specific
Anwendungs-Dienstelement | DATA PROC | application service element (ASE)
Anwendungsebene | DATA COMM | application layer
Anwendungsfall | TECH | application case, application
Anwendungsfeld | TECH | application field
Anwendungsflexibilität | DATA PROC | generality
Anwendungsfreundlichkeit | TECH | user friendliness
Anwendungsinstanz | DATA PROC | application entity (AE)
Anwendungsklasse | COMPON | application class
Anwendungskontext | DATA PROC | application context (AC)
Anwendungskundendienst | DATA PROC | application customer service (ACS)
Anwendungsmöglichkeit | TECH | applicability
anwendungsneutral | TECH | application-independent, use-independent
Anwendungsoptimierung | TECH | optimization of use
anwendungsorientiert | DATA PROC | application-oriented
anwendungsorientierte Programmiersprache | DATA PROC | application-oriented programming language
anwendungsorientierte Sprache | DATA PROC | application-oriented programming language
Anwendungsort | TECH | application site, application place
Anwendungsprogramm | DATA PROC | application program
Anwendungsprogrammierer | DATA PROC | applications programmer
Anwendungs-Programmschnittstelle | DATA PROC | application programming interface (API)
Anwendungsprotokoll-Dateneinheit | DATA PROC | application protocol data unit (APDU)
Anwendungsprozess | DATA PROC | application process (AP)
Anwendungsrichtlinie | DOC | application note
Anwendungsschicht | DATA COMM | application layer
Anwendungsschicht | DATA PROC | application layer
Anwendungsschwerpunkt | TECH | main application
Anwendungssoftware | DATA PROC | special applications software, application software
Anwendungssoftware | DATA PROC | special applications software
anwendungsspezifisch | TECH | application-specific
anwendungsspezifische integrierte Schaltung | MICROEL | application-specific IC, ASIC; application-specific integrated circuit
anwendungsspezifischer IC | MICROEL | application-specific IC
Anwendungssteuerungs-Dienstelement | DATA PROC | application control service element (ACSE)
Anwendungsteil | DATA PROC | application part (AP)
anwendungsübergreifend | TECH | cross-application (adj.)
anwendungsunabhängige | TECH | application-independent
anwendungsunabhängige | TECH | application-independent
Anwesenheitszeiterfassung | SIGN.ENG | working time recording system
Anzahlung | ECON | down payment
Anzahlungsgarantie | ECON | advance-payment bond
Anzapfanpassung | ANT | delta matching
anzapfen | EL.TECH | tap (v.t.)
anzapfen | TELEC | tap (v.t.)[a communication line for eavesdropping purposes]
Anzapfpunkt | EL.TECH | tapping point
Anzapfspeisung | ANT | shunt-fed system
Anzapfung | EL.TECH | tap, (n.)
Anzapfung | DATA PROC | tap
Anzapfwiderstand | COMPON | tapped resistor
Anzeige | INSTR | display (n.), indication; monitoring; read-out (n.)
Anzeigeaktualisierung | TERM&PER | display-update
Anzeigebereich | INSTR | indicating range
Anzeigebrett | COLLOQ | bulletin board
Anzeigeelement | ELECTRON | display element
Anzeigefehler | INSTR | indication error
Anzeigefeld | INSTR | display panel
Anzeigefenster | DATA PROC | window
Anzeigefunkruf | MOB.COMM | display paging
Anzeigefunktion | INSTR | display mode
Anzeigegenauigkeit | INSTR | scale fidelity
Anzeigegenauigkeit | DATA PROC | display tolerance
Anzeigegerät | ELECTRON | indicator
Anzeigegerät | TECH | display equipment
Anzeigegerät | TECH | display equipment
Anzeigeinstrument | INSTR | indicating instrument
Anzeigelampe | COMPON | indicator lamp
Anzeigemittel | DATA PROC | display type
anzeigen | INSTR | indicate
Anzeigenmarke | INSTR | marker
Anzeigenmarkierung | INSTR | marker
Anzeigenregister | DATA PROC | condition code register
Anzeiger | INSTR | indicator
Anzeigeregister | DATA PROC | display register
Anzeigeröhre | ELECTRON | display tube
Anzeigeskala | INSTR | indicating scale
Anzeigesperre | INSTR | display lockout
Anzeigetafel | COLLOQ | bulletin board
Anzeigeverstärker | INSTR | indication amplifier
Anzeigevorrichtung | ELECTRON | indicator, indicating device
anziehen | COMPON | operate, pull-in; respond
Anziehung | PHYS | attraction
Anziehungskraft | PHYS | attractive force
Anziehungskraft der Erde | PHYS | gravitational force
Anzugerregung | COMPON | response excitation
Anzugsempfindlichkeit | ELECTRON | responsitivity
Anzugsgrenze | ELECTRON | response threshold
Anzugspegel | ELECTRON | response level
Anzugsschwelle | ELECTRON | response threshold
Anzugsspannung | ELECTRON | response voltage
Anzugstrom | ELECTRON | response current
Anzugverzögerung | ELECTRON | response delay
Anzugwert | ELECTRON | response value
Anzugzeit | ELECTRON | response time
APD-Diode | MICROEL | avalanche photodiode
aperiodisch | PHYS | aperiodic
aperiodische Antenne | ANT | aperiodic antenna, nonresonant antenna; aperiodic aerial; non-resonant aerial
aperiodische Entladung | PHYS | aperiodic discharge
Aperiodizität | PHYS | aperiodicity
Apertur | PHYS | aperture
Apertur | DATA PROC | aperture
Aperturantenne | ANT | aperture antenna, plane antenna; sheet antenna; flat-top antenna
Aperturbehinderung | ANT | aperture blockage
Aperturbelegung | ANT | aperture loading
Aperturfeldverteilung | ANT | aperture field distribution
Aperturstrahler | ANT | aperture antenna
Aperturverteilung | ANT | aperture illumination
Aperturverzerrung | TELEGR | aperture distortion[facsimile]
Apogäum | ASTROPHYS | apogee[orbital point farest from earth]
APOP-Protokoll | DATA PROC | authenticated post office protocol (APOP)
Apostilb | PHYS | apostilb[unit for brightness; = 1/p cd/m²]
Apostroph | LING | apostrophe[mark ' indicating omission]
Apothekenterminal | TERM&PER | drug-store terminal (AM), pharmacy terminal
Apparat | TERM&PER | set
Apparat | TECH | apparatus (pl.-us or -uses)[an equipment for specific operation]
Apparate | TECH | apparatus
Apparate | TECH | apparatus
Apparaten | TECH | apparatus
Apparaten | TECH | apparatus
Apparatur | TECH | set of apparatus
AppleShare | DATA PROC | AppleShare
Applet | DATA PROC | applet
AppleTalk-Protokoll | DATA PROC | AppleTalk
Appliance-Server | DATA PROC | appliance server
Applikation | DOC | application
Applikationsprogrammierer | DATA PROC | application programmer
Applikationsprogrammierung | DATA PROC | application programming
Apposition | LING | apposition
Approximation | MATH | approximation
Approximationsfehler | MATH | approximation error
Approximationsformel | MATH | approximation formula
Approximationsfunktion | MATH | approximation function
Approximationsgenauigkeit | MATH | approximation accuracy
Approximationsgleichung | MATH | approximation equation
Approximationsmethode | MATH | approximation method
Approximationsrechnung | MATH | approximation calculus
Approximationsverfahren | MATH | approximation method
Approximationswert | MATH | approximation value
approximativ | SCIE | approximate (adj.)
Apside | ASTROPHYS | apsis (pl. apsides)[orbital point with nearest or greatest distance from center of attraction]
Apside | DATA PROC | apsis
Apsidenlinie | ASTROPHYS | apsides connecting line
Aramidgarn | DATA PROC | aramid fiber
ARAP-Protokoll | DATA PROC | AppleTalk remote access protocol (ARAP)
Arbeit | PHYS | work (n.)[force by path; SI unit: Joule]
arbeiten | TECH | function, (v.i.)
Arbeiter | ECON | worker, workman
Arbeitgeber | ECON | employer
Arbeitgeberverband | ECON | employers' association
Arbeitnehmer | ECON | employed, wage and salary earner
Arbeitsablauf | TECH | job sequence, workflow
Arbeitsanfallschlange | DATA PROC | input-work queue
Arbeitsanweisung | DATA PROC | statement; [an operating instruction of a problem-oriented language; generally composed of several sub-statements or instructions; synonym to instruction in computer-oriented languages]
Arbeitsanweisung | TECH | operating instruction, operating rule; practice; practise
Arbeitsauftrag | DATA PROC | job, (n.)
Arbeitsaufwand | ECON | expenditure of work, work effort
Arbeitsband | DATA PROC | scratch tape[sorting]
Arbeitsbedingungen | ECON | work conditions
Arbeitsbedingungen | TECH | working conditions
Arbeitsbedingungen | TECH | working conditions
Arbeitsbelastung | COLLOQ | workload
Arbeitsbereich | DATA PROC | workspace[in a store]
Arbeitsbereich | TECH | operating range
Arbeitsblatt | OFFICE | worksheet, spreadsheet; plansheet
Arbeitsdatei | DATA PROC | work file
Arbeitsdiskette | DATA PROC | work disk
Arbeitseichgröße | INSTR | working standard[a standard for regular use]
Arbeitseichkreis | TELEC | working standard
Arbeitsfenster | DATA PROC | action window
Arbeitsfläche | DATA PROC | viewport[computer graphics]
Arbeitsfrequenz | ELECTRON | working frequency, actual frequency
Arbeitsgang | MANUF | operation
Arbeitsgebiete | TECH | fields of activity
Arbeitsgebiete | TECH | fields of activity
Arbeitsgemeinschaft | ECON | consortium
Arbeitsgeschwindigkeit | TECH | operating speed
Arbeitsgruppe | ECON | working group, working party
Arbeitshub | MECH | working stroke
arbeitsintensiv | DATA PROC | compute-intensive
Arbeitskennlinie | TECH | operating characteristic
Arbeitskontakt | COMPON | make contact[closed when operated, open when disactivated]
Arbeitskopie | DATA PROC | working copy[of an original program]
Arbeitskraft | ECON | labour force, manpower; workforce
Arbeitskräfte | ECON | labor
Arbeitskreis | ECON | working group
Arbeitsmarkt | ECON | labour market
Arbeitsmaschine | TECH | engine, work machine
Arbeitsmaschine | TECH | engine, work machine
Arbeitsmaschinen | TECH | engines
Arbeitsmaschinen | TECH | engines
Arbeitsmaske | MICROEL | working plate
Arbeitsmethoden | TECH | work methods
Arbeitsmethoden | TECH | work methods
Arbeitsmethodik | TECH | industrial methods
Arbeitsmethodik | TECH | industrial methods
Arbeitsmodul | TELEGR | index of cooperation[facsimile]
Arbeitsplattform | OUTS.PLANT | working platform
Arbeitsplatz | TELEC | operating position
Arbeitsplatz | ECON | workplace
Arbeitsplatz | TECH | place of work
Arbeitsplatzabbau | TECH | job losses
Arbeitsplatzabbau | TECH | job losses
Arbeitsplatzbeschreibung | ECON | position description, job description
Arbeitsplatzcomputer | DATA PROC | workstation
Arbeitsplatzgestaltung | TECH | workplace design
Arbeitsplatzgestaltung | TECH | workplace design
Arbeitsplatzleuchte | TECH | bench-light
Arbeitsplatzrechner | DATA COMM | workstation
Arbeitsplatzrechner | DATA PROC | workstation[autonomous high power computer in the Mips range and RAM greater 2 Mbyte]
Arbeitsplatzstation | DATA COMM | workstation
Arbeitsplatzsystem | DATA PROC | workstation
Arbeitsplatzverkabelung | DATA PROC | workplace wiring
Arbeitsplatzzubehör | TERM&PER | desktop accessory
Arbeitspolarisation | RADIO | working polarization
Arbeitspunkt | ELECTRON | operating point
Arbeitspunkt | TECH | operating point
Arbeitspunkteinstellung | ELECTRON | operating point adjustment, bias point adjustment
Arbeitspunktfestlegung | ELECTRON | operating point adjustment
Arbeitspunktstabilisierung | ELECTRON | stabilization of bias point, stabilization of working point
Arbeitspunktverschiebung | ELECTRON | shift of operating point, shift of working point
Arbeitsraum | TECH | operating room; working room
Arbeitsrecht | TECH | industrial law
Arbeitsschicht | MANUF | shift
Arbeitssitzung | ECON | working meeting
Arbeitsspannung | EL.TECH | operating voltage
Arbeitsspeicher | DATA PROC | scratch pad memory
Arbeitsspeicheradresse | DATA PROC | main memory address
Arbeitsspeicherdurchsatzrate | DATA PROC | throughput
arbeitsspeicherresident | DATA PROC | memory-resident
arbeitsspeicherresidente Software | DATA PROC | resident software
arbeitsspeicherresidentes Programm | DATA PROC | resident programm
Arbeitsspeicherzuweisung | DATA PROC | main memory allocation, main memory assignment
Arbeitsstation | DATA PROC | workstation
Arbeitsstation ohne Laufwerk | DATA PROC | diskless workstation
Arbeitssteilheit | ELECTRON | dynamic mutual conductance
Arbeitsstelle | ECON | job
Arbeitsstellung | TECH | operating position
Arbeitsstrom | EL.TECH | operating current
Arbeitsstrom | TELEGR | marking current
Arbeitsstrom | ELECTRON | working current
Arbeitsstrombetrieb | TELEGR | open-circuit working, open-circuit operation
Arbeitsstromverfahren | TRANS | tone-off idle, open-circuit signaling
Arbeitssystem | TECH | principle of operation
Arbeitstag | COLLOQ | working day
Arbeitstagung | ECON | worshop
Arbeitstechniken | TECH | work techniques; work studies
Arbeitstemperatur | TECH | operating temperature
Arbeitstrupp | ECON | team
arbeitsunfähig | TECH | ineffective
Arbeitsunfall | ECON | work accident
Arbeitsverfahren | TECH | operating mode
Arbeitsvorbereitung | MANUF | work preparation
Arbeitsvorbereitung | TECH | job preparation schedules
Arbeitsvorschrift | DATA PROC | statement
Arbeitsweise | TECH | operating mode
Arbeitswiderstand | NETW.TH | load resistance
Arbeitswissenschaft | SCIE | ergonomics(=>ergonomy)
Arbeitswissenschaften | TECH | ergonomics
Arbeitszeit | ECON | working time
Arbeitszeugnis | ECON | testimonial
Arbeitszyklus | TECH | operating cycle
arbiträren | TECH | arbitrary
Arcade | DATA PROC | arcade game[adventure game played on coin-operated public machine]
Archie | DATA PROC | archie
Archie-Server | DATA PROC | archie server
archimedische Spiralantenne | ANT | archimedian spiral antenna
archimedische Spirale | MATH | spiral of Archimedes
Architektur | DATA PROC | architecture
Architektur | DATA PROC | architecture
Architektur der höheren Schichten | DATA PROC | upper layer architecture (ULA)
Architektur verteilter Systeme | DATA PROC | distributed communications architecture (DCA)
Architekturen | TECH | architecture
Architekturmodell | DATA COMM | model of protocol layers
archivieren | DATA PROC | archive (v.t.)
Archivierung | OFFICE | filing
Archivierung | DATA PROC | archival (n.)[storage over a long period]
Archivierungseinrichtung | TERM&PER | archiving device
Archivsystem | DATA PROC | data management system
Arcus | MATH | circular arc
Arcus-Klemme | POWER SYS | Arcus clamp
Area | DATA PROC | area
A-Register | DATA PROC | accumulator
Argentum | CHEM | silver
Argon | CHEM | argon
argot | LING | Jargon
Argument | DATA PROC | argument[variable for either logical or numeric values]
arithmatisch-logische Einheit | DATA PROC | arithmetic-logic unit
Arithmetik | MATH | arithmetic (n.)
Arithmetikeinheit | DATA PROC | arithmetic-logic unit
Arithmetik-Prozessor | DATA PROC | maths coprocessor
Arithmetik-und Logikeinheit | DATA PROC | arithmetic-logic unit
arithmetisch | MATH | arithmetical (adj.)
arithmetische Anweisung | DATA PROC | arithmetic statement
arithmetische Daten | DATA PROC | arithmetic data
arithmetische Funktion | MATH | arithmetic function
arithmetische Operation | MATH | arithmetic operation
arithmetische Progression | MATH | arithmetical progression
arithmetische Reihe | MATH | arithmetical progression
arithmetischer Befehl | DATA PROC | arithmetic instruction
arithmetischer Operator | DATA PROC | arithmetic operator
arithmetisches Mittel | MATH | arithmetic mean[sum of A1 till An, divided by n], arithmetical mean
Armatur | ANT | connector
Armatur | TECH | fitting
Armbanduhr-Funkruf | MOB.COMM | wrist-watch paging
Aronschaltung | INSTR | Aron measuring circuit
ARPA-Dienst | DATA PROC | ARPA service
ARPA-Internet | DATA PROC | ARPA Internet
ARP-Protokoll | DATA PROC | address resolution protocol (ARP)
ARQ-Verfahren | DATA COMM | automatic repeat request
ARQ-Verfahren | DATA PROC | automatic repeat request (ARQ)
Array-Logik | MICROEL | array logic[microprocessor]
Array-Prozessor | DATA PROC | array processor
arretieren | MECH | arrest (v.t.)
Arretierknopf | COMPON | stop knob
Arretierrad | MECH | locking wheel
Arretierstift | MECH | detent pin
Arretierung | TECH | arrest, (n.)
Arretiervorrichtung | TECH | arrest, (n.)
Arretierzahn | MECH | locking cog
Arsen | CHEM | arsenic, As
Artergänzung | LING | predicative, (n.)
artgleich | COLLOQ | equal-type
Artikel | DOC | contribution
Artikel | LING | article
Artikel | TECH | item
Artikelnummercode | DATA PROC | article number code
Artikelsicherungssystem | SIGN.ENG | merchandise security system
Artikulation | LING | articulation
artilleristrischer Strich | PHYS | artillery point[0° 3'22.5'']
artverwandt | COLLOQ | akin
Artwort | LING | adjective, (n.)
ASBC-Technik | MICROEL | advanced standard-buried collector technology, ASBC technology
Asbest | CHEM | asbestos, asbestus
ASCII-Code | CODING | ASCII code[United States of America Standard Code for Information Interchange; pronounced "as-key"; originally with 7 bit, now mostly with 8 bit]
ASCII-Tastatur | TERM&PER | ASCII keyboard[with a key to every ASCII code]
ASCII-Zeichensatz | CODING | ASCII code
ASCII-Zeichensatz | DATA PROC | american standard code for information interchange (ASCII)
A-Signal | TV | blanking signal
Aspekt | LING | progressive form
ASP-Protokoll | DATA PROC | AppleTalk session protocol (ASP)
ASR-Tastatur | TERM&PER | ASR keyboard
Assemblerbefehl | DATA PROC | assembler instruction, assembly instruction
Assemblerprogramm | DATA PROC | assembler
Assemblerprotokoll | DATA PROC | assembler listing, assembly listing
Assemblersprache | DATA PROC | assembler language[processor-specific, mnemotechnic programming language; is translated into object code by an assembler]
Assemblersprache | TECH | Assembler
assemblieren | DATA PROC | assemble (v.t.)[to translate a machine-oriented code into a machine code]
Assembliererbefehl | DATA PROC | assembler instruction
Assembliererprotokoll | DATA PROC | assembler listing
Assemblierprogramm | DATA PROC | assembler
Assembliersprache | DATA PROC | assembler language
Assemblierung | DATA PROC | assembling
Assemblierzeit | DATA PROC | assembly time
Assoziativdatei | DATA PROC | content-addressable file
Assoziativspeicher | DATA PROC | associative storage[the information is retrieved with a piece of it, and not through an address]
Assoziierte Organisation | DATA PROC | associated body (ASB)
assoziierte Signalisierung | SWITCH | associated signaling
assoziierte Zeichengabe | SWITCH | associated signaling (AM), associated signalling (BRI); associated mode
astabile Kippschaltung | CIRC.ENG | astable multivibrator[self-oscillating, without external triggering]
astabiler Multivibrator | CIRC.ENG | astable multivibrator[self-oscillating, without external triggering]
Astat | CHEM | astatine
astatisches Nadelpaar | INSTR | astatic couple of needles
Asteriskus | TYPOGR | asterisc
Astigmatismus | PHYS | astigmatism
Astknoten | DATA PROC | leaf node[tree sort], leaf; root node
Astrophysik | PHYS | astrophysics
Asymmetrie | MATH | assymmetry, dissymmetry
Asymmetriefaktor | NETW.TH | assymmetry factor
asymmetrisch | PHYS | triclinic
asymmetrisch | MATH | asymmetrical
Asymmetrisch-Duplex | DATA PROC | asymmetrical duplex
Asymmetrische Verschlüsselung | DATA PROC | asymmetrical encryption
Asymptote | MATH | asymptote[line approached by a curve without beeing touched]
Asymptotenbrennweite | MATH | asymptotic focal length
asymptotische Stabilität | CONTROL | asymptotic stability
asymptotischer Punkt | MATH | asymptotic point
asynchron | TELEC | asynchronous[with different clock]
asynchron | PHYS | asynchronous
Asynchron verbindungslos | DATA PROC | asynchronous connectionless (ACL)
Asynchron-Belastungsmaschine | TECH | asynchronous load machine
Asynchronbetrieb | TELEC | asynchronous transfer mode
Asynchronbetrieb | TELEGR | asynchronous operation[each character contains individual information for synchronism of receiver with transmitter]
Asynchrondienst | DATA PROC | asynchronous service
Asynchrone Antwort erforderlich | DATA PROC | asynchronous reply required (ARR)
asynchrone Multiplextechnik | TELEC | asynchronous time division multiplexing, ATD; asynchronous TDM
asynchroner Austritt | DATA PROC | deferred exit
asynchroner Eintritt | DATA PROC | deferred entry
Asynchroner Kommunikationsadapter | DATA PROC | asynchronous communication adapter (ACA)
asynchroner Schnittstellenadapter | DATA PROC | ACIA, asynchronous communications interface adapter
asynchroner Übertragungsmodus | TELEC | asynchronous transfer mode
Asynchroner Übertragungsmodus | DATA PROC | asynchronous transfer mode (ATM)
asynchroner Zähler | CIRC.ENG | asynchronous counter
asynchrones Netz | TELEC | asynchronous network
asynchrones Übertragungsverfa | TELEC | asynchronous transfer mode
Asynchrones Zeitmultiplex | DATA PROC | asynchronous time division (ATD)
Asynchronmaschine | POWER SYS | induction machine
Asynchronmaschine | POWER SYS | induction machine
Asynchronmaschine | POWER ENG | asynchronous machine
Asynchronmaschine | POWER ENG | asynchronous machine
Asynchronmaschinen | TECH | asynchronous machines; induction machines
Asynchronmotor | POWER ENG | asynchronous machine
Asynchronübermittlung | TELEC | asynchronous transfer mode
Asynchronübertragung | TELEGR | asynchronous operation
Asynchronübertragung | TELEC | asynchronous transmission
Asynchron-Übertragung | DATA PROC | asynchronous transmission
Asynchronverfahren | TELEC | asynchronous transfer mode
Asynchronverfahren | TELEGR | asynchronous operation
Asynchronverkehr | DATA PROC | asynchronous traffic
Asynchronzähler | CIRC.ENG | asynchronous counter
A-Taste | TERM&PER | alternate coding key
AT-Befehl | DATA PROC | AT command
AT-Computer | DATA PROC | AT computer[Advanced Technology; a computer working with 16 bit or 32 bit processors]
A-Teilnehmer | SWITCH | calling subscriber
A-Teilnehmer | DATA PROC | A subscriber
AT-kompatibel | DATA PROC | AT compatible
Atlas | GEOPHYS | atlas[bound collection of correlated maps]
ATM-Adresse | DATA PROC | ATM address
ATM-Anpassungsschicht | DATA PROC | ATM adaption layer (AAL)
ATM-Dienstelement | DATA PROC | ATM service data unit (ATM-SDU)
ATM-Forum | DATA PROC | ATM forum
ATM-Koppelfeld | GEOPHYS | Atlas (pl.Atlanten; Atlasse)[gebundene Sammlung korrelierter Landkarten]
ATMOS | MICROEL | ATMOS
Atmosphäre | GEOPHYS | atmosphere
atmosphärisch | GEOPHYS | atmospheric
atmosphärische Entladung | METEOR | atmospheric discharge, thunderstroke; thunderbolt; thunderstone
atmosphärische Schicht | GEOPHYS | atmospheric layer
atmosphärische Störung | METEOR | atmospheric perturbation, atmospheric noise
atmosphärischer Niederschlag | METEOR | atmospheric precipitation, precipitation
atmosphärisches Geräusch | RADIO | statics, atmospheric noise
atmosphärisches Rauschen | RADIO | statics
ATM-Schalteinheit | DATA PROC | ATM switching unit
ATM-Schicht | DATA PROC | ATM layer (ATL)
ATM-Schichtenmodell | DATA PROC | ATM layer model
ATM-Vermittlungseinrichtung | SWITCH | ATM switching system
ATM-Vermittlungstechnik | SWITCH | ATM switching
ATM-Zelle | TELEC | ATM cell
ATM-Zelle | DATA PROC | ATM cell
Atomabstand | PHYS | atomic distance, atomic spacing
atomare Bindung | PHYS | atomic bond
atomare Einheitsmasse | PHYS | atomic mass unit
atomarer Wirkungsquerschnitt | PHYS | atomic cross-sectional area
atomares Normal | INSTR | atomic standard
Atomaufbau | PHYS | atomic structure
Atombindung | CHEM | covalence
Atomdurchmesser | PHYS | atom diameter
Atomfrequenznormal | PHYS | atomic frequency standard
Atomgewicht | PHYS | atomic weight
Atomgewicht | PHYS | atomic weight
Atomgitter | PHYS | atomic lattice
Atomkern | PHYS | atomic core, atomic nucleus; nucleus; core
Atommasse | PHYS | atomic mass
Atommodell | PHYS | atomic model
Atomnormal | INSTR | atomic standard
Atomnummer | PHYS | atomic number
Atomradius | PHYS | atomic radius
Atomrumpf | PHYS | atomic torso
Atomschale | PHYS | electron shell
Atomspektrum | PHYS | atomic spectrum
Atomstruktur | PHYS | atomic structure
Atomuhr | PHYS | atomic ferquency standard
Atomzahl | PHYS | atomic number
ATP-Protokoll | DATA PROC | AppleTalk transaction protocol (ATP)
AT-Rechner | DATA PROC | AT computer
AT-Schnitt | COMPON | AT cut[quartz]
Attrappe | TECH | mock-up (n.)[a full-scale imitation], dummy (n.)
Attribut | LING | attribute
Attribut | DATA PROC | attribute
Attribut | DATA PROC | attribute
attributive Prüfung | QUAL | attributes check
Attributivum | LING | attributive
Attributprüfung | QUAL | attribute check, inspection by attributes
Attributwertebereich | DATA PROC | domain
Attributwertebereich | DATA PROC | domain
at-Zeichen | DATA PROC | at sign (@)
Audioanalysator | INSTR | audio analyzer[signal source and distortion analyzer for audio measurements]
Audion | CIRC.ENG | regenerative detector, grid-leak detector
Audio-Protokoll | DATA PROC | audio protocol
Audiosignal | TV | audio signal
Audiotechnik | EL.ACOUS | sound engineering
Audiovision | INF.TECH | audiovision
Audit | ECON | audit (n.)
auf Abruf | COLLOQ | on call
auf Anfrage | ECON | on request, on application
auf Anhieb | COLLOQ | on first try
auf Anhieb funktionierend | DATA PROC | up-and-running
auf die Zahl 6 bezogen | MATH | senary
auf Gleichheit prüfen | DATA PROC | match (v.t.)
auf höhere Belastungen ausgelegt | TECH | ruggerized
auf Null setzen | CODING | unset (v.t.)
auf Null stellen | DATA PROC | zeroize , (v.t.)
auf Rechnerbetrieb umstellen | DATA PROC | computerize
auf Rechnerbetrieb umstellen | DATA PROC | computerize
auf Sockel aufgestellt | EQUIP.ENG | pedestal-mounted
auf unbestimmte Zeit | ECON | sine die
Auf-ab-Integrator | INSTR | dual-slope integrator
Auf-ab-Verfahren | INSTR | dual-slope method
Aufbau | TELEC | set-up[of a connection], build-up
Aufbau- und Verbindungstechnik | TECH | packaging of integrated circuits
Aufbauelement | COMM.CABLE | stranding element
aufbauen | TECH | erect
Aufbauhandbuch | SYS.INST | installation manual
Aufbaulehre | MANUF | assembling gauge
Aufbauplanung | SYS.INST | installation planning
Aufbaustudium | SCIE | post-graduate course
Aufbausystem [SWITCH] | EQUIP.ENG | construction practice
Aufbautechnik | EQUIP.ENG | construction practice
Aufbauunterlage | TECH | installation document, exchange configuration document
Aufbauvorschrift | SYS.INST | installation specification
Aufbauzeichnung | ENG.DRAW | installation drawing
aufbereiten | DATA PROC | edit
aufbereiten | TECH | condition (v.t.)[to put into condition]
Aufbereitung | DATA PROC | editing
Aufbereitung | TECH | conditioning; preparation
Aufbereitungsanlage | MECH | conditioning line
Aufbewahrung | ECON | deposit, (n.)
Aufbewahrungsbox | TECH | storage case
aufbinden | TECH | untie
aufblenden | PHYS | iris-out
aufbohren | MECH | drill, (v.t.)
aufbrechen | TECH | burst open, force open
Aufbringung | TECH | application[e.g. of a paint]
Aufdampfanlage | MICROEL | vapor-deposition facility
Aufdampfverfahren | MICROEL | vapor-deposition method, deposition method
Aufdecken einer Turbine | TECH | disassembly of a turbine
aufdornen | METAL | expand
Aufdornen | METAL | expanding
aufdrucken | TECH | imprint (v.t.)
Aufeinanderfolge | COLLOQ | succession
aufeinanderfolgend | TECH | consecutive, succesive; sequential
aufeinanderfolgende Nullen | CODING | consecutive zeros
Aufenthaltsbereich | DATA PROC | location area (LA)
Aufenthaltsnummer | DATA PROC | mobile station roaming number (MSRN)
Aufenthaltwahrscheinlichkeit | PHYS | probability density
auffächern | TECH | fan (v.t.); fanning
Auffächerung | TECH | fanning
Auffangelektrode | ELECTRON | collector
Auffangelektronik | ELECTRON | collector
Auffänger | ELECTRON | collector
Auffang-Flipflop | DATA PROC | latch (n.)
Auffang-Flipflop | CIRC.ENG | delay element
Aufforden | DATA PROC | prompt, (n.)
auffordern | DATA PROC | prompt (v.t.)
Aufforderung | DATA PROC | prompt (n.)
Aufforderung | TELEC | invitation
Aufforderung | TELECONTR | request (n.)
Aufforderung | DATA PROC | go ahead (GA)
Aufforderungsform | LING | imperative mood
Aufforderungsprotokoll | DATA COMM | proceed-to-select protocol
Aufforderungssatz | LING | imperative sentence
Aufforderungstext | DATA PROC | language prompt
auffrischen | DATA PROC | refresh (v.t.)[a memory content]
Auffrischen | DATA PROC | refreshing[of a dynamic store]
Auffrischer | DATA PROC | refresher[a dynamic store]
Auffrischfrequenz | TERM&PER | refresh rate
Auffrischimpuls | ELECTRON | refresh pulse
Auffrischrate | TERM&PER | refresh rate
Auffrisch-Schaltung | CIRC.ENG | refresh circuit
Auffrischspeicher | DATA PROC | refresh memory
Auffrischung | DATA PROC | refreshing
Auffrischzyklus | DATA PROC | refresh cycle, refreshing cycle
Auffüllen | DATA PROC | padding
auffüllen | TECH | replenish; fill up
Auffüllung | TECH | replenishment, filling
Auffüllzeichen | DATA PROC | pad character
Aufgabe | DATA PROC | job (n.)
Aufgabe | SWITCH | task
Aufgabe | TECH | task
Aufgabenanalyse | DATA PROC | problem analysis
Aufgabenanweisung | DATA PROC | job statement
Aufgabenbestimmung | DATA PROC | problem definition
aufgabenbezogen | DATA PROC | application-oriented
aufgabenbezogen | TECH | application-specific
Aufgabendefinition | DATA PROC | problem definition
Aufgabendisposition | DATA PROC | job scheduling
Aufgabenformulierung | DATA PROC | problem definition
aufgabenorientiert | DATA PROC | application-oriented
Aufgabenpriorität | DATA PROC | job priority
Aufgabenschlange | DATA PROC | job queue
Aufgabenschritt | DATA PROC | job step
aufgabenspezifisch | TECH | application-specific
Aufgabenstellung | DATA PROC | problem definition
Aufgabensteuerung | DATA PROC | job management
aufgebohrt | MECH | drilled
aufgebracht | TECH | deposited
aufgedampft | TECH | vaporized
aufgelaufen | COLLOQ | accumulated
aufgelegt | TELEPH | on-hook (adj.)[handset]
aufgestockter Rundstrahler | ANT | stacked omnidirectional antenna
aufhängen | MECH | suspend
aufheben | TERM&PER | clear (v.t.)[e.g. a flag]
Aufheben | SWITCH | diconnecting[a subscriber line]
Aufheizung | TECH | preheating
Aufheizzeit | ELECTRON | heating time
Aufheiz-Zeitkonstante | MICROEL | heating-up time constant
aufklappbar | MECH | hinged
Aufklärungsradar | RADIO LOC | panoramic radar
Aufkleber | TECH | sticker, gummed label
aufkommen | COLLOQ | emerge
aufladbar | POWER SYS | chargeable
Aufladung | PHYS | charging
Auflage | DOC | issue
Auflage | TECH | support (n.)
Auflagefläche | MECH | bearing surface
Auflagefläche | MECH | bearing surface
Auflagekraft | TERM&PER | pen force[plotter]
auflegen | TELEPH | go on-hook[handset]
Auflegen | TELEPH | on-hook (n.)
auflisten | DATA PROC | list (v.t.)
Auflistung | DATA PROC | listing
Auflistung | DOC | list
auflodern | TECH | blaze, (v.i.)
Auflösebandbreite | INSTR | resolution bandwidth
auflösen | PHYS | dissolve
Auflösung | TERM&PER | resolution
Auflösung | CHEM | dissolution
Auflösung | TV | definition
Auflösung | PHYS | resolution; definition
Auflösung | TECH | resolution
Auflösungsbandbreite | INSTR | resolution bandwidth, RBW
Auflösungsgrenze | PHYS | limit of resolution
Auflösungskeil | TV | broom[test pattern]
Auflösungsprüfadapter | DATA PROC | display adapter
Auflösungsvermögen | RADIO LOC | discrimination
Auflösungsvermögen | PHYS | resolution
Aufmachung | TECH | outfit, layout
Aufmaß | TECH | record of detailed measures
Aufmerksamkeitszeichen | TECH | warning signal
aufmontieren | TECH | mount on
Aufnahme | COLLOQ | acceptance
Aufnahme | EQUIP.ENG | mounting device
Aufnahme | BROADC | recording
Aufnahmebedingungen | TECH | entry requirement
Aufnahmefähigkeit | PHYS | absorptivity
Aufnahmegerät | BROADC | recorder
Aufnahmekapazität | DATA PROC | memory capacity
Aufnahmelehre | MECH | positioning appliance
Aufnahmemagnetkopf | EL.ACOUS | recording magnetic head
Aufnahmeröhre | ELECTRON | camera tube
Aufnahmestudio | BROADC | studio
Aufnahmewandler | EL.ACOUS | recording tool
aufnehmende Lochstreifenspule | TERM&PER | take-up reel
Aufnehmer | INSTR | transducer
aufpolieren | TECH | refurbish, sprouce up
Aufpolierung | TECH | refurbishment
Aufprall | MECH | impact, (n.)
aufprallen | MECH | impact, (v.t.)
Aufpreis | ECON | addition price, surplus price; additional price; additional charge
Aufpunkt | ANT | base
aufrauhen | MECH | roughen
aufrecht | TECH | upright
aufrechterhalten | COLLOQ | maintain, keep up; retain
Aufriß | ENG.DRAW | elevation
aufrollen | TECH | reel (v.t.)
Aufruf | DATA COMM | poll (n.)
Aufruf | TELECONTR | request for information
Aufruf | DATA PROC | call[sequence of instructions to activate defined hardware or software functions]
Aufrufbefehl | DATA PROC | call
Aufrufbetrieb | DATA COMM | polling mode
Aufrufbetrieb | TELECONTR | polling mode[transmission is activated by interrogation commands]
Aufrufbetrieb | DATA PROC | polling mode
aufrufen | DATA PROC | call (v.t.), excite; invoke (v.t.); invocate
Aufrufverfahren | DATA COMM | polling mode
aufrunden | MATH | round-up (v.t.)
Aufrundung | MATH | rounding up
aufrüstbar | TECH | upgradable
Aufrüstbarkeit | DATA PROC | upgradability
aufrüsten | TECH | expand
Aufrüsten | DATA PROC | upgrade
Aufsatz | TECH | superstructure
aufsaugen | TECH | absorb
aufschalten | TELEC | add-on (v.t.)
aufschalten | TELEPH | override (v.t.)
Aufschalten | TELEPH | override (n.)[authorized stationcan break-in into a busystation and request a priority call]
Aufschalten | TELEC | add-on (n.)
Aufschalten | DATA PROC | overplugging
Aufschalteschutz | TELEPH | override security
Aufschalteton | TELEPH | offering signal
Aufschaltezeichen | TELEPH | offering signal[of an operator]
Aufschaltung | TELEC | add-on (n.)
Aufschaltung | CONTROL | feedforward (n.)
Aufschaltzeichen | DATA PROC | overplugging character
Aufschaltzirkulator | RADIO REL | directional filter
Aufschlag | ECON | surcharge (n.)
Aufschlag | MECH | impact (n.)
aufschlagen | MECH | impact (v.t.), flap (v.t.)
Aufschlüsselung | COLLOQ | itemized breakdown, breakdown
Aufschmelzlöten | MICROEL | reflow soldering
aufschrumpfen | MECH | shrink on
aufsetzen | AERON | touch down (v.i.)
Aufsetzzeit | DATA PROC | set-up time
Aufsetzzeit | DATA PROC | setup time
Aufsetzzone | AERON | touch-down zone
Aufsicht | ENG.DRAW | top view
Aufsichtsplatz | SWITCH | operator's console
Aufsichtsratbericht | ECON | report of the supervisory board
aufsitzen | TECH | rest against (v.i.)
aufspannen | MECH | clamp, (v.t.)
Aufspannplatte | TECH | mounting plate
Aufspannung | MECH | clamping[of a machine tool]
aufspringen | MECH | jump-on[spring]
aufspritzen | TECH | spray-on
aufspulen | TECH | wrap-up, (v.t.)
Aufspulung | TERM&PER | forward wind (n.), forward (n.)
Aufspürantenne | ANT | tracking antenna
aufstapeln | TECH | pile
Aufsteckkarte | EQUIP.ENG | expansion board
Aufsteckmodul | EQUIP.ENG | expansion board
Aufsteckplatine | EQUIP.ENG | expansion board
Aufsteckzubehör | DATA PROC | add-in, (n.)
aufsteigende Reihenfolge | MATH | ascending order
aufsteigende Verbindung | TELEC | ascending link
aufsteigender Verkehr | SWITCH | ascending traffic
Aufstellanleitung | TECH | installation instructions
Aufstellbügel | EQUIP.ENG | tilt handle
Aufstellen | TECH | mounting; set up (n.)
Aufstellfuß | EQUIP.ENG | cabinet foot
Aufstellstütze | EQUIP.ENG | stand, (n.)
Aufstellung | DOC | list
Aufstellungsliste | SYS.INST | layout list
Aufstellungsplan | SYS.INST | installation layout, layout; layout plan; equipment layout plan
Aufstiegkanal | OUTS.PLANT | cable shaft, cable chute
Aufstrich | TYPOGR | beginning stroke
aufsummieren | MATH | sum-up, cumulate; accumulate
Aufsummierung | MATH | addition
aufsynchronisieren | TECH | synchronize
aufsynchronisieren, sich | ELECTRON | lock onto
Auftagsfernverarbeitung | DATA PROC | remote job entry
auftasten | ELECTRON | gate (v.t.)
aufteilen | TECH | partition (v.t.), divide up; break down
Aufteilung | TECH | partitioning, distribution; assignment; apportionment
Aufteilungskabel | OUTS.PLANT | distribution cable
Aufteilungsmuffe | OUTS.PLANT | distribution sleeve, distribution closure
Auftischgerät | EQUIP.ENG | desktop model
Auftrag | ECON | order (n.)
Auftrag | DATA PROC | job (n.)[sequence of specific tasks to solve a problem, may constitute a program or chain of programs]
Auftraganweisung | DATA PROC | job statement
Auftraggeber | ECON | contract awarder, contractor
Auftragnehmer | ECON | supplier, contractor
Auftragsabrechnung | DATA PROC | job accounting
Auftragsabwicklung | ECON | order processing
Auftragsabwicklung | DATA PROC | order processing
Auftragsabwicklung | TECH | order transaction
Auftragsabwicklungszentrum | MANUF | order processing pool
Auftragsanweisung | DATA PROC | job assignment
Auftragsausführungszeit | DATA PROC | job turnaround
Auftragsbearbeitung | DATA PROC | order processing
Auftragsbearbeitung | TECH | order processing
Auftragsbestätigung | ECON | order confirmation, order acknowledgment
auftragsbezogen | DATA PROC | application-oriented
Auftragsdatei | DATA PROC | job file[file of jobs to be processed]
Auftragsdisponent | DATA PROC | job scheduler
Auftragsdisposition | DATA PROC | job scheduling
Auftragsdurchführung | DATA PROC | job execution
Auftragsebene | DATA PROC | job level, task level
Auftragseingabefluß | DATA PROC | input job stream,. input stream; job stream
Auftragseinlastungsalgorithmen | TECH | order processing algorithms
Auftragsende | DATA PROC | end of job
Auftragserfassung | DATA COMM | order entry
Auftragserteilung | DATA PROC | ob submission
Auftragsferneingabe | DATA PROC | remote job entry, RJE
Auftragsmakro | DATA PROC | job macro
Auftragsnummer | DATA PROC | job number
auftragsorientiert | DATA PROC | application-oriented
Auftragspriorität | DATA PROC | job priority
Auftragsschlange | DATA PROC | job queue, job string
Auftragsschritt | DATA PROC | job step,step
Auftragssprache | DATA PROC | job control language, JCL
Auftragsverwaltung | DATA PROC | job management[automatic processing of program strings], job control
Auftragsvorbereitung | DATA PROC | job-to-job transition
auftrennen | TERM&PER | burst (v.t.)[to rip-up continuous-form paper]
Auftrieb | PHYS | buoyancy
Auftrieb | COLLOQ | boost (n.)
Auftriebskraft | PHYS | buoyancy
Aufwachsen | MICROEL | epitaxial growth[crystal]
Aufwachstechnik | MICROEL | epitaxy
Aufwachsverfahren | MICROEL | epitaxial growth method
Aufwand | ECON | effort, expense; expenditure; erogation; consumption
Aufwärmzeit | TECH | warm-up time, warm-up period
aufwärts gemischt | HF | up-converted
Aufwärtsfading | RADIO PROP | up-fading
aufwärtskompatibel | DATA PROC | upward compatible[with later versions]
Aufwärtsmischer | HF | up-conversion mixer
Aufwärtsmischung | HF | up-conversion
Aufwärtsregelung | MICROEL | forward automatic gain control, forward automatic gain control
Aufwärtsrichtung | SAT.COMM | up-link
aufwärtsrollen | TERM&PER | scroll-up (v.t.)
Aufwärtsrollen | TERM&PER | scrolling up (n.)
Aufwärtsschwund | RADIO PROP | up-fading
Aufwärtsstrecke | SAT.COMM | up-link, earth-to-space link
Aufwärtstransformator | POWER ENG | step-up transformer
aufweiten | METAL | expand
Aufweiten | METAL | expanding
aufwendig | ECON | consuming
Aufwendung | ECON | expense
Aufwickelkörper | TERM&PER | reel, (n.)
aufwickeln | TECH | wrap-up (v.t.)
Aufwickelrolle | TERM&PER | take-up reel
Aufwickelrolle | TECH | reel (n.)
Aufwickelvorrichtung | TECH | winder, winding device
aufzählbar | MATH | enumerable
aufzählen | MATH | enumerate
aufzeichnen | INSTR | register, (v.t.)
Aufzeichnung | DATA PROC | printout
Aufzeichnung | INSTR | recording
Aufzeichnung | TERM&PER | recording
Aufzeichnungsdichte | DATA PROC | recording density
Aufzeichnungsgerät | TERM&PER | recording equipment
Aufzeichnungsmagnetkopf | EL.ACOUS | recording magnetic head, recording head
Aufzeichnungsmethode | TERM&PER | recording mode
Aufzeichnungssystem | TERM&PER | transceiver[facsimile], recording system
Aufzeichnungsverfahren | TERM&PER | recording mode[on magnetic layer memories], recording method
aufziehen | MECH | wind-up (v.t.)[a spring]
Aufzug | CIV | elevator (NAM)
Aufzug | TERM&PER | wind-up (n.)[of the dialing disk]
augenblicklich | TECH | instantaneous
Augenblicksleistung | NETW.TH | instantaneous power
Augenblickswert | PHYS | instant value instantaneous value; momentary value; actual value
Augend | MATH | augend
Augendiagramm | MODUL | eye pattern
Augenmuster | MODUL | eye pattern
Augenmusterdarstellung | INSTR | eye-pattern display
Augenmutter | MECH | eyenut
Augenschließen | INSTR | eye closure, closure
Augenschraube | MECH | eyebolt
Augereffekt | PHYS | Auger effect
augment | TECH | vergrößern
augmenter | MATH | zweiter Summand
AURP-Protokoll | DATA PROC | AppleTalk update-based routing protocol (AURP)
aus einer Warteschlange ausgliedern | DATA PROC | deque (v.t.)[to take from a queue]
aus Massenproduktion | TECH | canned, (adj.)
ausätzen | CHEM | cauterize
Ausbau | CHEM | cauterize
ausbaubar | TECH | upgradable
Ausbauchung | MECH | bulge
Ausbaueinheit | EQUIP.ENG | expansion unit, extension unit
ausbauen | DATA PROC | configure, (v.t.)
ausbaufähig | TECH | upgradable, expandable; open-ended
Ausbaufähigkeit | DATA PROC | upgradability
Ausbaufähigkeit | TECH | expansion capability
Ausbaugrad | TELEC | grade of expansion
Ausbaumöglichkeit | TECH | expansion capability
Ausbauplan | TECH | expansion plan
Ausbaustufe | TECH | construction stage, expansion stage; capacity stage; increment stage
Ausbauzustand | TECH | status of expansion
ausbessern | TECH | repair, (v.t.)
Ausbesserung | TECH | repair, (n.)
Ausbeute | QUAL | yield
Ausbeutung | TECH | utilization
ausbilden | TECH | train
Ausbildung am Arbeitsplatz | ECON | training on the job, on-the-job training
Ausbildungsschwerpunkt | TECH | key course element
Ausblendemast | ANT | shading mast[to dampen radiation in the direction of transmitters with equal frequency]
ausblenden | DATA PROC | extract (v.t.)
ausblenden | ELECTRON | mask-off
Ausblendimpuls | ELECTRON | strobe pulse (n.), strobe
Ausblendsignal | ELECTRON | strobe signal
Ausblendsignal | DATA PROC | guard signal
Ausblendung | ELECTRON | blanking
Ausblendung | DATA PROC | extraction
Ausbogung | TECH | scallop (n.)[cyclic discontinuity of a border]
ausbohren | MECH | drill-out (v.t.), bore-out (v.t.)
Ausbreitung | PHYS | propagation
Ausbreitungsdämpfung | RADIO PROP | propagation loss
Ausbreitungsform | PHYS | mode of propagation
Ausbreitungsgeschwindigkeit | PHYS | velocity of propagation
Ausbreitungskoeffizient | LINE TH | propagation coefficient
Ausbreitungskonstante | LINE TH | propagation coefficient
Ausbreitungsmessung | RADIO PROP | propagation test
Ausbreitungsproblem | RADIO PROP | propagation problem
Ausbreitungsrichtung | PHYS | direction of propagation
Ausbreitungsvektor | PHYS | Poynting's vector
Ausbreitungswiderstand | MICROEL | spreading resistance
Ausbreitungswiderstand-Temperatursensor | MICROEL | spreading-resistance temperature sensor
Ausbreitungszahl | LINE TH | propagation coefficient
ausbringen | TYPOGR | quad (v.t.)
Ausbringung | MANUF | output, (n.)
Ausbuchen | MOB.COMM | cancellation
ausbuchsen | TECH | fit a bushing
auschließen | COLLOQ | exclude (v.t.)
ausdehnen | PHYS | expand
Ausdehnungskoeffizient | PHYS | expansion coefficient
Ausdehnungsthermometer | PHYS | expansion thermometer
Ausdehnungszahl | PHYS | expansion coefficient
ausdenken | COLLOQ | devise (v.t.)
Ausdiffusion | MICROEL | out-diffusion
Ausdruck | MATH | term
Ausdruck | DATA PROC | printout
Ausdruck | ENG.LOG | expression[finite reasonable character sequence]
ausdrucken | DATA PROC | log (v.t.)
ausdrücken | SCIE | express (v.t.)
Ausdruck-Spezifikation | DATA PROC | print chart
Ausdunstung | PHYS | emanation
Auseinanderbau | TECH | disassembly
auseinanderziehen | DATA PROC | drag, (v.t.)
ausfahrbarer Mast | ANT | dismountable mast
Ausfahrtsignal | RAILW.SIGN | exit signal
Ausfall | TELEC | loss
Ausfall | QUAL | failure
Ausfall | DATA PROC | outage
Ausfalldauer | QUAL | downtime
ausfallen | QUAL | fail (v.i.)
Ausfallhäufigkeit | QUAL | failure frequency
Ausfallhäufigkeitsdichte | QUAL | failure density
Ausfallkriterium | QUAL | failure criterium
Ausfallquote | QUAL | failure rate
Ausfallrate | QUAL | failure rate[units: fit; kfit; % p.a.], error rate; failure quota
Ausfallsatz | QUAL | failure fraction, cumulative failure frecuency
ausfallsicher | TECH | fail-safe, (adj.)
Ausfallzeit | QUAL | downtime, down time; DT; idle time; fault time
Ausfallzeit | DATA PROC | downtime
Ausfallzeitpunkt | QUAL | instant of failure
Ausfluß | TECH | efflux
ausfräsen | MECH | countersink, (v.t.)
ausfügen | DATA PROC | delete[erase characters on the display, without dislocation of subsequent characters]
Ausfügen | DATA COMM | delete (n.)
ausführbar | DATA PROC | executable
ausführbar | TECH | feasible; viable; practicable; performable; realizable
ausführbare Anweisung | DATA PROC | executable statement
ausführen | DATA PROC | execute (v.t.)[a program or process], run [v.t.]; perform; obey; carry out
Ausfuhrerklärung | ECON | export declaration
Ausfuhrförderung | ECON | export promotion
Ausfuhrgenehmigung | ECON | export permit, export licence
ausführlich | COLLOQ | exhaustive
Ausführlichkeit | COLLOQ | exhaustiveness
Ausführung | DATA PROC | instruction execution
Ausführung | DATA PROC | configuration
Ausführung | LING | exposition
Ausführung | TECH | conducting
Ausführungsanweisung | DATA PROC | execute statement
Ausführungsart | TECH | type, (n.)
Ausführungsbefehl | DATA PROC | executive instruction, execution instruction
Ausführungsbestimmung | ECON | executive regulation
Ausführungsdauer | DATA PROC | execution time
Ausführungsfehler | DATA PROC | execution error
Ausführungsform | TECH | type, (n.)
Ausführungsmuster | TECH | type model, type; prototype; sample (n.); specimen
Ausführungsphase | DATA PROC | execute phase
Ausführungsqualität | TECH | workmanship[imparted quality], finish 2 (n.); fabric
Ausführungssignal | DATA PROC | execute signal
Ausführungsunterlage | TECH | installation document
Ausführungsverwaltung | DATA PROC | configuration management
Ausführungszeit | DATA PROC | execution time, run time; turnaround (n.)
Ausführungszustand | DATA PROC | execute mode
Ausführungszyklus | DATA PROC | execute phase
Ausfuhrzoll | ECON | export duty
Ausfüllzeichen | DATA PROC | pad character
Ausgabe | ECON | expense
Ausgabe | DATA PROC | data output
Ausgabe | DOC | issue
Ausgabe | DATA PROC | output (n.)
Ausgabeadreßregister | DATA PROC | output address register
Ausgabebefehl | TELECONTR | actuate message, execute command
Ausgabeblock | DATA PROC | output block
Ausgabedatei | DATA PROC | output file
Ausgabedaten | DATA PROC | output data
Ausgabedatum | DATA PROC | output date
Ausgabedrucker | TERM&PER | output teleprinter
Ausgabeeinheit | TERM&PER | output unit, output device
Ausgabefenster | DATA PROC | window
Ausgabeformat | DATA PROC | output format
Ausgabegatter | MICROEL | output gate
Ausgabegerät | TERM&PER | output unit
Ausgabekanal | DATA PROC | output channel
Ausgabemagazin | DATA PROC | output magazine[reserved memory location]
Ausgabeplatte | TERM&PER | output disk
Ausgabeprogramm | DATA PROC | output program, output writer
Ausgabeprozessor | DATA PROC | output controller
Ausgabepufferspeicher | DATA PROC | output buffer
Ausgabequittung | SWITCH | output acknowledgment
Ausgabestand | DOC | issue number, revision level; edition number; release number
Ausgabewarteschlange | DATA PROC | message output queue
Ausgabewerk | DATA PROC | output controller[controls data output of CPU]
Ausgabeziel | SWITCH | output destination
Ausgang | DATA PROC | exit (n.)
Ausgang | EL.TECH | output
Ausgangs- | TECH | initial, (adj.)
Ausgangsadmittanz | NETW.TH | output admittance
Ausgangsalphabet | DATA PROC | output alphabet
Ausgangsamplitude | EL.TECH | output amplitude
Ausgangsbelastbarkeit | ELECTRON | output loading capability
Ausgangsbuchse | ELECTRON | output jack
Ausgangsdiskette | DATA PROC | source disk
Ausgangsebene | ENG.DRAW | datum plane
Ausgangsfächerung | MICROEL | fan-out factor, (n.)
Ausgangsfehler | DATA PROC | initial error
Ausgangsfilter | CIRC.ENG | output filter
Ausgangsfläche | ENG.DRAW | datum surface
Ausgangsfreigabe-Eingang | MICROEL | output enable input
Ausgangsgröße | PHYS | output quantity
Ausgangsimpedanz | NETW.TH | output impedance
Ausgangskapazität | EL.TECH | output capacitance
Ausgangskennfrequenz | MICROEL | output cutoff frequency
Ausgangskennlinie | MICROEL | output characteristic
Ausgangsklemme | EQUIP.ENG | output terminal
Ausgangskorb | OFFICE | out-tray
Ausgangskreis | CIRC.ENG | output circuit
Ausgangslastfaktor | MICROEL | fan-out factor (n.)[quantity of circuits which can be connected to an output, or quantity of outputs a circuit can drive simultaneously]
Ausgangsleistung | EL.TECH | output power
Ausgangslinie | ENG.DRAW | datum line
Ausgangspegel | TELEC | output level
Ausgangsposition | DATA PROC | home position
Ausgangsposition | COLLOQ | starting point
Ausgangspost | OFFICE | outgoing post
Ausgangsprofil | TELEC | default profile, initial standard profile
Ausgangspunkt | COLLOQ | starting point
Ausgangspunkt | ENG.DRAW | datum point
Ausgangsresonator | ELECTRON | collector cavity[klystron]
Ausgangssatz | DATA PROC | home record
Ausgangsschaltung | CIRC.ENG | output circuit
Ausgangs-Scheinleitwert | NETW.TH | output admittance
Ausgangsschwingung | CIRC.ENG | output oscillation
Ausgangssignal | TELEC | outgoing signal
Ausgangssignal | ELECTRON | output signal
Ausgangsspannung | EL.TECH | output voltage
Ausgangsspannungshub | ELECTRON | output voltage swing
Ausgangsspannungs-Schwankung | ELECTRON | slew rate
Ausgangssperre | TELEPH | outgoing call blocking
Ausgangsstellung | MECH | initial position
Ausgangsstellung | DATA PROC | home position
Ausgangsstoff | TECH | base material
Ausgangsstrom | EL.TECH | output current
Ausgangsstufe | CIRC.ENG | final stage
Ausgangssuche | SWITCH | trunk hunting
Ausgangsteil | MANUF | preform, (n.)
Ausgangsteiler | CIRC.ENG | output attenuator
Ausgangstor | NETW.TH | output port
Ausgangstor | NETW.TH | output port
Ausgangstreiber | CIRC.ENG | output driver
Ausgangsübertrager | SWITCH | output repeater
Ausgangsübertrager | CIRC.ENG | output transformer
Ausgangsverstärker | CIRC.ENG | output amplifier
Ausgangsverzweigung | MICROEL | fan-out factor, fan-out factor
Ausgangswellenwiderstand | LINE TH | output characteristic impedance
Ausgangs-Zeitkonstante | MICROEL | output time constant
Ausgangszeitwert | TELEC | initial zero time
Ausgangszelle | MICROEL | output cell
ausgebaut (nicht) | TECH | unequipped
ausgeben | DATA PROC | output (v.t), dump (v.t.); issue (v.t.); fetch out
ausgedehnt | TECH | large-area, (adj.)
ausgeführtes Gespräch | TELEPH | effective call, completed call
ausgeklinkt | TECH | notched
ausgeklügelt | TECH | ingenious, tricky
ausgeprägt | COLLOQ | pronounced[fig.], salient (fig.)
ausgereift | COLLOQ | mature (adj.)[fig.]
ausgereift | TECH | mature (adj.)
ausgereifte Technik | TECH | mature technology
ausgereifte Technologie | TECH | mature technology
Ausgereiftheit | TECH | design maturity
ausgerichtet | TECH | collimated, aligned
ausgeschlossener Satz | TYPOGR | justified typesetting
ausgespulte Datei | DATA PROC | spooled file
ausgetastetes Videosignal | TV | blanked picture signal
ausgezogen | ENG.DRAW | solid (adj.)[line, curve]
ausgezogene Linie | ENG.DRAW | solid line
Ausgießmasse | TECH | sealing material
Ausgleich | NETW.TH | balancing
Ausgleich | TECH | compensation
ausgleichen | TECH | balance (v.i.); equalize (v.t.)
Ausgleichheißleiter | MICROEL | compensation thermistor
Ausgleichkondensator | CIRC.ENG | correcting capacitor
Ausgleichkondensator | COMM.CABLE | equalizing capacitor
Ausgleichleitung | INSTR | temperature compensating lead
Ausgleichmethode | INSTR | compensation method
Ausgleichnetzwerk | CIRC.ENG | correcting network
Ausgleichsimpuls | TV | equalizing pulse
Ausgleichsnetzwerk | CIRC.ENG | correcting network
Ausgleichspule | CIRC.ENG | equalizing coil
Ausgleichsschaltung | TELEPH | equalizer[telephone set]
Ausgleichsschaltung | CIRC.ENG | compensating circuit
Ausgleichsspannung | EL.TECH | compensating voltage
Ausgleichsstrom | EL.TECH | compensatory current
Ausgleichsvorgang | PHYS | transient phenomenon
Ausgleichswicklung | ELECTRON | compensation winding, compensating winding
Ausgleichswindung | ELECTRON | compensating turn
Ausgleichtheorem | NETW.TH | compensation theorem
Ausgleichübertrager | COMPON | bridge transformer
Ausgleichverfahren | INSTR | compensation method
Ausgleichvorgang | ELECTRON | transient, (n.)
ausglühen | METAL | anneal, (v.t.)
Ausglühung | METAL | anneal, (n.)
aushängen | TELEPH | lift (v.t.)
aushängen | SWITCH | remove[from queue]
Aushängezustand | TELEPH | off-hook condition, off-hook state
aushärten | CHEM | polymerize
Aushärtung | METAL | tempering
Aushilfspersonal | ECON | temporary staff
Auskleidung | TECH | lining
ausklingen | EL.ACOUS | die away
Ausklinken | METAL | notching
ausklügeln | COLLOQ | devise, (v.t.)
ausknöpfen | TECH | produce a button
auskoppeln | TELEC | decouple[from a signal path], extract
Auskoppelraum | MICROW | catcher space, output gap
auskühlen | TECH | cool thoroughly
Auskundung | SYS.INST | survey
Auskunftdienst | DATA COMM | call information service, information service
Auskunftdienst-Kennzeichen | DATA COMM | call information service signal
Ausladung | TECH | overhang (n.)
auslagern | DATA PROC | transfer to external storage
Auslagern | DATA PROC | spooling; ["Simultaneous Peripheral Operation On Line"; temporary transfer to external memory, to free faster central unit]
ausländisch | ECON | foreign (adj.) , autlandish
Auslandsgespräch | TELEPH | international call
Auslands-Kopfvermittlungsstelle | SWITCH | international gateway exchange
Auslandsvermittlungsstelle | SWITCH | international gateway exchange
Auslandsvorwählnummer | SWITCH | international prefix
Auslandvermittlungsstelle | DATA PROC | international switching center (ISC)
Auslass | TECH | outlet
auslassen | COLLOQ | omit
Auslassgitter | TECH | outlet grids
Auslassung | LING | ellipsis
Auslassung | COLLOQ | omission
Auslassungspunkte | TYPOGR | suspension points[...]
Auslassungszeichen | TYPOGR | ellipsis[symbol '; marks omission]
Auslastung | MANUF | utilization of capacity
Auslaufmodell | TECH | run-out model
Auslaufrille | CONS.EL | lead-out spiral[phonogram record], lead-out groove; throw-out
auslaufsicher | TECH | leakproof
Auslaufventil | TECH | outflow valve
auslaugen | TECH | leach
auslegen | TECH | dimension, (v.t.)
Ausleger | MECH | bracket
Auslegung | TECH | lay-out; dimensioning
Auslegungskriterien | TECH | layout criteria
Auslenkbelastung | MECH | load at deflection[spring]
Auslenkung | MECH | deflection[spring]
Auslesegeschwindigkeit | DATA PROC | read-out speed
auslesen | DATA PROC | read-out (v.t.)[from internal to external memory]
Auslesen | DATA PROC | read-out (n.)
Ausleseprüfung | QUAL | screening inspection
Auslesetakt | CIRC.ENG | read clock
Ausleuchtbündel | SAT.COMM | illuminating beam
ausleuchten | TECH | visually inspect w. a borescope
Ausleuchtgebiet | SAT.COMM | illumination spot
Ausleuchtgebiet | SAT.COMM | illumination spot
Ausleuchtung | ANT | aperture illumination, illumination; aperture distribution
Ausleuchtzone | SAT.COMM | illumination spot, spot; footprint
ausliefern | ECON | furnish, deliver
Auslieferung | ECON | delivery
Auslieferungstoleranz | QUAL | delivery tolerance
Auslieferungszustand | QUAL | delivery state
auslitern | TECH | make a volumetric measurement
auslöschen | TECH | extinguish
Auslöseanforderung | DATA COMM | clear request, invitation to clear
Auslöseanzeige | DATA COMM | clear indication
Auslösebestätigung | DATA COMM | clear confirmation
Auslösedauer | SWITCH | call release time
Auslösediode | MICROEL | trigger diode
Auslöseeingang | ELECTRON | trigger input
Auslöseelektrode | ELECTRON | trigger electrode
Auslöseimpuls | ELECTRON | trigger pulse
Auslöseknopf | ELECTRON | release button
auslösen | COMPON | blow (v.t.)[to activate a protecting device]
auslösen | POWER SYS | trip (v.t.)[release to initiate]
auslösen | MECH | unlock (v.t.)
auslösen | ELECTRON | trigger (v.t.)[to activate a process by a signal]
auslösen | DATA PROC | trigger (v.t.)
auslösen | SWITCH | release (v.t.)[of a connection, to pass from busy to idle state]
Auslösen | SWITCH | release
Auslösepegel | ELECTRON | triggering level
Auslösepegel | POWER SYS | trip level
Auslösepunkt | POWER SYS | trip point
Auslösequelle | ELECTRON | trigger source
Auslösequittung | SWITCH | release guard
Auslösequittungszeichen | SWITCH | release-guard signal
Auslöser | CIRC.ENG | trigger circuit[circuit triggering something]
Auslöser | POWER SYS | cut-out (n.)
Auslöser | ELECTRON | trigger (n.)
Auslöseschalter | ELECTRON | trigger switch
Auslöseschaltung | CIRC.ENG | trigger circuit
Auslöseschwelle | ELECTRON | triggering level
Auslösesignal | ELECTRON | triggering signal
Auslösesignal | POWER SYS | trip signal
Auslösespannung | ELECTRON | trigger voltage
Auslösestrom | ELECTRON | trigger current
Auslösestrom | COMPON | blowing current[of a overcurrent fuse]
Auslösetaste | TERM&PER | release key, action key
Auslöseverzögerung | ELECTRON | trigger holdoff
Auslöseverzug | SWITCH | call release time
Auslösevorrichtung | ELECTRON | trigger, (n.)
Auslösewicklung | ELECTRON | trigger winding
Auslösezeichen | SWITCH | release signal, clear forward signal
Auslösung | POWER SYS | trip (n.)[release that initiates]
Auslösung | ECON | daily allowance
Auslösung | DATA PROC | initiation (n.)
Auslösung | ELECTRON | triggering
Auslösung | DATA PROC | clearing
Auslösungsanforderung | DATA COMM | clear request
Auslösungsanzeige | DATA COMM | clear indication
Auslösungsbestätigung | DATA COMM | clear confirmation
Auslösungsblock | DATA COMM | clear message
Auslösungsdauer | SWITCH | call release time
Auslösungsgrund-Feld | DATA COMM | clearing-cause field
Auslösungsverzug | SWITCH | call release time
ausloten | TECH | trial (v.t.)
auslöten | ELECTRON | desolder
Auslötzubehör | ELECTRON | desoldering accessories
Ausmaß | TECH | extent
ausmisten | DATA PROC | weed (v.t.)
Ausnahme | COLLOQ | exception
Ausnahmelexikon | DATA PROC | exception dictionary
Ausnahmeliste | DATA PROC | exception dictionary
Ausnahmenlexikon | DATA PROC | exception dictionary
Ausnahmenliste | DATA PROC | exception dictionary[list of exceptions to an algorithm]
Ausnahmenwörterbuch | DATA PROC | exception dictionary
Ausnahmequerverbindung | SWITCH | subscription call connection
ausnutzen | TECH | utilize
Ausnutzung | TECH | utilization, exploitation
Auspackanleitung | TECH | unpacking instructions
auspacken | TECH | unpack
ausprüfen | DATA PROC | debug (v.t.)
Ausprüfen | DATA PROC | debugging
Ausrasten | TECH | unlocking
ausräumen | MICROEL | drain, (v.t.)
Ausräumstrom | MICROEL | drain current
Ausregelfehler | CONTROL | settling error
Ausregelzeit | CONTROL | settling time
Ausreißer | TECH | outlier[something away from main part]
ausrichten | TYPOGR | justify
ausrichten | COLLOQ | pass a message
ausrichten | TECH | align
ausrichten auf | SCIE | target (v.t.)[fig.]
Ausrichtkante | TECH | aligning edge
Ausrichtung | TYPOGR | justification
Ausrichtung | ANT | alignment
Ausrichtung | TECH | alignment
Ausrichtungsfehler | DATA PROC | alignment error
ausrücken | TYPOGR | outdent (v.t.)
Ausrufesatz | LING | exclamation
Ausrufewort | LING | interjection
Ausrufezeichen | LING | exclamation mark[!]
Ausrufungszeichen | LING | exclamation mark
ausrüsten | TECH | equip (v.t.)
Ausrüstung | TECH | equipment, (n.s.t.)
Aussage | DATA PROC | statement; [an operating instruction of a problem-oriented language; generally composed of several sub-statements or instructions; synonym to instruction in computer-oriented languages]
Aussage | ENG.LOG | proposition (n.)
Aussageart | LING | mood
Aussageform | ENG.LOG | propositional function
Aussageform | DATA PROC | open sentence
Aussagenkalkül | MATH | propositional calculus
Aussagenlogik | MATH | propositional calculus
Aussagesatz | LING | positive sentence
Aussagevariable | ENG.LOG | propositional variable
Aussagewahrscheinlichkeit | MATH | confidence coefficient
Ausschalteinheit | DATA PROC | switch off unit
ausschalten | EL.TECH | disconnect (v.t.)
Ausschalten | DATA PROC | power-down (n.)
ausschalten | TECH | override (v.t.)
Ausschalter | CIRC.ENG | circuit breaker
Aus-Schalter | CIRC.ENG | circuit breaker
Ausschalteton | DATA COMM | disabling tone
Ausschalteverhalten | MICROEL | turn-off behaviour
Ausschalteverlust | MICROEL | turn-off loss
Ausschaltevorgang | DATA PROC | power-down, (n.)
Ausschaltevorrichtung | CIRC.ENG | disabler
Ausschaltezeit | MICROEL | turn-off time
Ausschaltezeit | ELECTRON | turn-off time
Ausschaltstellung | TECH | off-position
Ausschaltung | SIGN.ENG | spoofing[of an alarm system by electronic means]
Ausschaltverhalten | MICROEL | turn-off behaviour, switch-off behaviour
Ausschaltverlust | MICROEL | turn-off loss, breaking loss; switch-off loss
Ausschaltvorgang | DATA PROC | power-down, (n.)
Ausschaltvorgang | DATA PROC | power-down (n.)
Ausschaltzeit | MICROEL | turn-off time[storage plus fall time], switch-off time
Ausscheidungskennziffer | SWITCH | discrimination digit
Ausscheidungsziffer | SWITCH | discrimination digit
ausschlachten | TECH | cannibalize[to maintain operation taking parts of intact spares]
Ausschlachtung | TECH | cannibalization
Ausschlag | PHYS | elongation
Ausschlag | INSTR | deflection[deviation of pointer from zero]
Ausschlagfaktor | INSTR | deflection factor
Ausschlagmethode | INSTR | deflection method
Ausschlagwinkel | INSTR | deflection angle
Ausschließbereich | TYPOGR | hot zone
ausschließen | TYPOGR | justify[to bring a line to a given length by spacings and hyphenation]
Ausschließen | TYPOGR | justification
ausschließend | MATH | exclusive
ausschließlich lesbarer Speicher | DATA PROC | read-only memory
AUSSCHLIESSLICHES ODER | ENG.LOG | EXCLUSIVE-OR operation
AUSSCHLIESSLICHES-ODER-Funktion | ENG.LOG | EXCLUSIVE-OR operation
AUSSCHLIESSLICHES-ODER-Verknüpfung | ENG.LOG | EXCLUSIVE-OR operation
Ausschließprogramm | DATA PROC | justification program[word processing], justification routine
Ausschließroutine | DATA PROC | justification program
Ausschließungsprinzip | PHYS | Pauli principle
Ausschließzone | TYPOGR | hot zone
Ausschluß | TECH | exclusion
Ausschneiden | METAL | blanking
Ausschnitt | SCIE | segment (n.)
Ausschnitt | DATA PROC | window
Ausschnitt | TECH | cutout (n.)
Ausschnittbetrachtung | DATA PROC | layering[graphics program]
Ausschnittseinblendung | TERM&PER | window technique[on the screen]
Ausschöpfungszone | MICROEL | depletion layer
ausschrauben | MECH | unscrew
Ausschreibung | ECON | invitation to tender
Ausschreibungsbedingungen | TECH | specification
ausschreibungslos | ECON | non-competitive
Ausschreibungsunterlagen | ECON | tender documentation
Ausschub | TERM&PER | ejector
Ausschubvorrichtung | TERM&PER | ejector, eject (n.)
Ausschuß | QUAL | refuse (n.)
Ausschuß | ECON | committee
Ausschuß | TECH | scrap
Ausschußanteil | QUAL | defective fraction
Ausschußteil | MANUF | waster
Ausschußzahl | QUAL | number of defects
Ausschwingvorgang | ELECTRON | swing-out transient
Außenantenne | ANT | outdoor antenna, outside antenna; open antenna
Außenband-Signalisierung | DATA PROC | out of band signalling
Außenbeschaltung | CIRC.ENG | outside termination
Außendienst | ECON | field service, field (n.)
Außendienstingenieur | ECON | field engineer
Außendiensttechniker | ECON | custom service technician
Aussendung | RADIO | emission, radiation
Außendurchmesser | MATH | outside diameter
Außenfläche | MATH | external surface
Außengewinde | MECH | external thread
Außenhandel | ECON | foreign trade, foreign commerce (AM)
Außenkabel | COMM.CABLE | outside cable, outdoor cable; external cable
Außenkabel | DATA PROC | outdoor cable
Außenleiter | POWER ENG | phase[ac system]
Außenleiter | LINE TH | outer conductor[coaxial pair]
Außenleiterstrom | POWER SYS | phase current
Außenmaß | ENG.DRAW | outside dimension
Außenmast | ANT | lateral tower
Außenmontage | EQUIP.ENG | exterior premises mounting, external mounting
Außenniveau | MICROEL | ionization level
Außenraumklima | QUAL | outdoor climate
Außenraum-Niveau | MICROEL | ionization level, zero-energy level
Außenseite | TECH | outside (n.)
Außenstation | DATA COMM | outstation
Außenstelle | ECON | off-premises, field office
Außenteil | ENG.DRAW | external member
Außentelefon | TELEPH | outdoor telephone
Außentemperatur | QUAL | outdoor temperature
Außenübertragung | BROADC | outside broadcast
Außenwecker | TERM&PER | outdoor bell, weatherproof bell
Außenwiderstand | NETW.TH | load resistance
außer Betrieb | TECH | out of order, out of service
außer Betrieb nehmen | TECH | take out of service
außer Betrieb setzen | TECH | take out of service
Außerband- | TRANS | outband (adj.)
Außerband- | TRANS | outband (adj.)
Außerbandsignalisierung | TRANS | outband signaling, outband signalling;out-of-band signaling (AM)
Außerbandstrahlung | RADIO | out-of-band radiation
Außerbandwahl | TRANS | outband signaling
Außerbandzeichengabe | TRANS | outband signaling
Außerbetriebnahme | TECH | removal from service
außerbetriebsetzen | TECH | take out of service, remove from service; deinstall
außergewöhnlich | COLLOQ | extraordinary
außerhalb des Kernes | PHYS | extranuclear
Außer-Haus-Beschaffung | ECON | outsourcing
außerirdisch | ASTROPHYS | extraterrestrial
außerkraftsetzen | TECH | override, (v.t.)
außermittig | MECH | off-center
außerordentlich | COLLOQ | extraordinary, exceptional
außerplanmäßig | COLLOQ | unplanned
Aussetzbetrieb | TECH | intermittent operation
aussetzend | TECH | intermittent
Aussetzer | DATA PROC | gremlin (n.)[unexplained fault]
Aussetzfehler | DATA COMM | drop out,(n.)
Aussichten | COLLOQ | prospects
aussondern | TECH | select, (v.t.)
Aussparung | MECH | MECH
ausspeichern | DATA PROC | read-out (v.t.)
Ausspeichern | DATA PROC | read-out (n.)
Aussprache | LING | pronunciation
aussprechen | LING | pronounce
Ausspuldatei | DATA PROC | spooled file, spooling file; spool file
Ausspuldatei ausdrucken | DATA PROC | despool (v.t.)[print-out spooled files]
Ausspulen | DATA PROC | spooling
Ausspulldateien ausdrucken | DATA PROC | despool (v.t.)[print-out spooled files]
ausstanzen | TECH | punching with a die
ausstatten | TECH | equip, (v.t.)
Ausstattung | TECH | equipment (n.s.t.), fitting-out; outfit; features; furnishing; accourtments
Aussteller | ECON | exhibitor
Ausstellung | ECON | exposition, exhibition; fair
Ausstellungsmaterial | ECON | exposition specimen
Ausstellungsraum | ECON | show room
Ausstellungsstand | ECON | exhibition stand
Ausstellungsstück | ECON | exposition specimen, display material; exhibit (n.)
Aussteuerbarkeit | MODUL | modulation capability[limit to unacceptable distortion]
Aussteuerbereich | ELECTRON | dynamic range
Aussteuerung | DATA PROC | rejection[punched cards]
Aussteuerung | ELECTRON | drive (n.)
Aussteuerungsbereich | ELECTRON | dynamic range
Aussteuerungsdrift | MICROEL | control drift[drive-dependent variation of parameters]
Aussteuerungsgrenze | ELECTRON | overload point, load capacity
Ausstieg | DATA PROC | exit (n.)[end of program execution]
Ausstoß | MANUF | output (n.)
ausstrahlen | BROADC | broadcast (v.t.)
ausstrahlen | PHYS | irradiate
Ausstrahlung | PHYS | irradiation
Austastimpuls | TV | blanking pulse[suppresses the image signal; consists of front porch, sync signal and back porch]
Austastintervall | TV | blanking interval, vertical blanking interval; horizontal blanking interval
Austastlücke | TV | blanking interval
Austastpegel | TV | blanking level
Austastschulter | TV | porch
Austastsignal | TV | blanking signal
Austastung | ELECTRON | blanking, blank; black-out; masking-off; masking-out
Austastwert | TV | blanking level, black-out level
Austatstimpuls | ELECTRON | strobe pulse, (n.)
Austausch | DATA PROC | substitution
Austausch | TECH | replacement
austauschbar | TECH | exchangeable
Austauschbarkeit | DATA PROC | portability
Austauschbarkeit | TECH | interchangeability; exchangeability
Austauscheinheit | EQUIP.ENG | replaceable unit
austauschen | TELEC | interchange[information]
austauschen | TECH | exchange (v.t.)
Austauschenergie | PHYS | exchange energy
Austauschkraft | PHYS | exchange force
Austauschleitung | BROADC | program exchange line[for national or international program exchange]
Austauschleitung | BROADC | program exchange line[for national or international program exchange]
Austauschpause | DOC | exchange copy, exchange print
Austauschpufferung | DATA PROC | exchange buffering
Austauschtor | DATA PROC | swap gate[magnetic bubble memory]
austeilen | COLLOQ | dispense, deal out; administer
austenitischer Stahl | METAL | austenitic steel
austesten | DATA PROC | debug (v.t.)
Austesten | DATA PROC | debugging[of a program]
Austritt | PHYS | exit (n.)
Austrittsarbeit | PHYS | work function
Austrittspannung | MICROEL | work function voltage
Austrittssignal | DATA COMM | escape signal[indicates change tononstandard transmission]
Austrittstemperatur | TECH | outlet temperature
austrocknen | TECH | dry-up
austüfteln | COLLOQ | devise, (v.t.)
ausverkauft | ECON | sold-out
Auswahl | SCIE | selection
Auswahl | DATA PROC | selection
auswählbar | COLLOQ | eligible (adj.)
auswählbar | DATA PROC | generic (adj.)
Auswahlbegriff | DATA PROC | selection key
Auswahlbild | DATA PROC | option icon[menu]
Auswahleinheit | MATH | sampling unit
auswählen | DATA PROC | dispatch (v.t.)
Auswählen | SWITCH | selection
Auswahlfeld | DATA PROC | options display[menu]
Auswahlliste | DATA PROC | menu
Auswahllogik | SWITCH | selection logic
Auswahlmenü | DATA PROC | selection menu
Auswahlposition | DATA PROC | menu option
Auswahlposition | ECON | option
Auswahlregel | PHYS | selection rule
Auswahlschalter | CIRC.ENG | selector switch
Auswahlsignal | DATA PROC | strobe, (n.)
Auswahlsortierung | DATA PROC | selection sort
Auswahlstift | TERM&PER | light pen
Auswahlzähler | TERM&PER | extract counter, extract tally counter
auswärtig | TECH | external
auswechselbar | TECH | exchangeable, substitutable
auswechselbares Laufwerk | TERM&PER | removable disk drive
auswechselbares Plattenlaufwerk | TERM&PER | removable-disk drive
Auswechselbarkeit | TECH | exchangeability
auswechseln | TECH | exchange (v.t.), substitute
Auswechslung | TECH | replacement
Auswechslungsgebühr | TELEC | set-change fee
Ausweichtyp | COMPON | alternate type
Ausweis | ECON | card
Ausweisleser | TERM&PER | badge reader
Ausweissystem | TERM&PER | identity card system
Auswertefunktion | MATH | evaluator, evaluation function
auswerten | TECH | evaluate
Auswerter | CIRC.ENG | evaluation circuit
Auswerteschaltung | CIRC.ENG | evaluation circuit, evaluator; detection circuit; detector
Auswertevorrichtung | CIRC.ENG | evaluation circuit
Auswertung | TECH | evaluation
Auswuchtelektronik Steuergerät | TECH | balancing electronics control unit
auswuchten | MECH | balance (v.t.)
Auswurf | TERM&PER | ejector
Auswurfvorrichtung | TERM&PER | ejector
Auszeichnung | EQUIP.ENG | lettering
Auszeichnungsfeld | EQUIP.ENG | lettering space
Auszeichnungsplan | TECH | lettering plan
Auszeichnungsschild | TECH | designation label
Auszeichnungsstreifen | EQUIP.ENG | designation strip
Auszeichnungssystem | SIGN.ENG | marking system, labeling system
Auszeichnungsunterlage | TECH | lettering plan
ausziehen | DATA PROC | drag (v.t.)[to move an image by moving a key-pressed mouse]
Ausziehhaken | EQUIP.ENG | extraction hook
Auszubildender | ECON | apprentice
Auszug | LING | extract (n.), excerpt
autark | TECH | independent
Authentifizierung | DATA PROC | authentication
authentisch | COLLOQ | genuine (adj.)
Authentisierungszentrum | DATA PROC | authentication center (AC)
Authentizität | DATA PROC | authenticity
Auto Login | DATA PROC | auto login
Auto-Alarmanlage | ELECTRON | car security system
Autoantenne | ANT | car antenna
Autobahn | CIV | freeway[with limited access, separated tracks and no intersections]
Autobahnmeisterei | SIGN.ENG | highway control center
Autobahn-Notrufsäule | SIGN.ENG | highway emergency telephone
Autobahn-Notruftechnik | SIGN.ENG | highway communication system
Autobaud | DATA PROC | auto-sensing
Autoelektronik | ELECTRON | car electronics
Autogenschweißung | METAL | autogenous welding
Autokollisions-Verfahren | TECH | autocollision processes
Autokorrelation | MATH | autocorrelation
Autokorrelation | SIGN.TH | autocorrelation
Autokorrelationsanalyse | SIGN.TH | autocorrelation analysis
Autokorrelationsfunktion | SIGN.TH | autocorrelation function
Autokorrosion | CHEM | self-corrosion
Autolautsprecher | EL.ACOUS | car speaker
Automat | INF.TECH | automaton (pl. automata)
Automatenbestückung | MANUF | insertion machine
Automatentheorie | INF | automata theory, automate theory; automata
Automatentheorie | INF | automata theory
Automatik-Empfänger | RADIO | automatic receiver
Automation | TECH | automation (n.plt.)
automatisch | TECH | automatic
automatisch angesetzter Wert | DATA PROC | default, (n.)
Automatische alternative Wegwahl | DATA PROC | automatic alternative routing (AAR)
Automatische Anrufverteilung | DATA PROC | automatic call distribution (ACD)
automatische Ansage | TELEPH | recorded announcement service
automatische Antennennachführung | ANT | autotracking
Automatische Antwort | DATA PROC | automatic call back (AA)
automatische Bereichswahl | INSTR | autoranging
automatische Datenerfassung | DATA PROC | data logging
Automatische Datenerfassung | DATA PROC | automatic data acquisition
automatische Datenverarbeitung | INF.TECH | electronic data processing
Automatische Datenverarbeitung | DATA PROC | automatic data processing (ADP)
Automatische Datenverarbeitungsanlage | DATA PROC | automatic data processing
Automatische Datenvermittlung | DATA PROC | automatic data exchange (ADX)
Automatische Datenwiedergewinnung | DATA PROC | automatic data retrieval (ADR)
automatische Deck-zu-Deck-Umschaltung | CONS.EL | continuous play
automatische Entflechtung | DATA PROC | auto-routing
Automatische Erkennung der Baudrate | DATA PROC | automatic baud rate detection (ABR)
Automatische Erkennung der Datenrate | DATA PROC | automatic data rate detection (ADRD)
automatische Fehlerkorrektur | DATA COMM | automatic error correction
automatische Feineinstellung | INSTR | auto vernier
automatische Frequenznachstellung | CIRC.ENG | automatic frequency control
automatische Frequenznachsteuerung | CIRC.ENG | automatic frequency control
Automatische Frequenznachsteuerung | DATA PROC | automatic frequency control (AFC)
automatische Frequenzregelung | CIRC.ENG | automatic frequency control
automatische Kalibrierung | INSTR | auto-calibration
automatische Leertaste | TERM&PER | continuous space bar, continuous spacing key
automatische Leiterplattenentflechtung | DATA PROC | auto-routing[of conductor paths on PCB], automatic PCB artwork creation
automatische Meßbereichswahl | INSTR | autoranging
automatische Nachführung | CONTROL | autotracking
automatische Nebenstellenanlage | SWITCH | private automatic branch exchange[providing access to the public network]
automatische Nullpunkteinstellung | INSTR | autonulling
automatische Nullung | INSTR | autonulling
automatische Pegelregelung | ELECTRON | automatic level control, ALC; automatic leveling
automatische Programmierung | DATA PROC | machine-aided programming
automatische Programmverschiebung | DATA PROC | dynamic program relocation
automatische Programmversetzung | DATA PROC | dynamic program relocation
automatische Prüfeinrichtung | INSTR | automatic tester
Automatische Rufeinrichtung | DATA PROC | automatic calling equipment (ACE)
Automatische Rufnummernidentifizierung | DATA PROC | automatic number identification (ANI)
automatische Rufweiterleitung | TELEPH | automatic call transfer[if call is not answered within a fixed time]
automatische Sendeleistungsregelung | RADIO | automatic transmit power regulation
automatische Silbentrennung | DATA PROC | automatic hyphenation., intelligent spacer
Automatische Spracherkennung | DATA PROC | automatic speech recognition (ASR)
automatische Spurumschaltung | CONS.EL | auto-reverse
automatische Steuerung | CONTROL | automatic control
Automatische Steuerung der Reihenfolge | DATA PROC | automatic sequence control (ASC)
automatische Trennhilfe | DATA PROC | hyphenation[word processing]
automatische Verbindungsherstellung | DATA COMM | auto-call
automatische Verstärkungsnachregelung | CONTROL | automatic gain control
automatische Verstärkungsregelung | CONTROL | automatic gain control, AGC
Automatische Verstärkungsregelung | DATA PROC | automatic gain control (AGC)
Automatische Wähleinrichtung | DATA PROC | automatic dialling unit (ADU)
Automatische Wähleinrichtung | DATA PROC | automatic calling unit (ACU)
Automatische Wähleinrichtung | DATA PROC | auto-dial device
Automatische Wechselschalter- Anschlussdose | DATA PROC | automatic extension outlet
Automatische Wegerneuerung | DATA PROC | automatic re-routing (ARR)
Automatische Wegwahl | DATA PROC | automatic route selection (ARS)
automatische Wiederholanforderung | DATA COMM | automatic repeat request
automatische Wiederholung | DATA COMM | automatic repeat request
automatische Zugsicherung | RAILW.SIGN | automatic track control
automatische Zurückschaltung | TRANS | automatic restoral
automatischer Ausschalter | DATA PROC | automatic shutdown
automatischer Betrieb | TECH | automatic mode
automatischer Lader | DATA PROC | automatic loader
automatischer Rückruf | TELEPH | automatic callback, camp-on
automatischer Sendeaufruf | DATA COMM | auto-poll
automatischer Verbindungsaufbau | DATA COMM | auto-call
automatischer Zeilenumbruch | DATA PROC | automatic line break[word processing]
automatischer Zielanflug | RADIO NAV | automatic homing
automatischer Zielanflug | RADIO NAV | automatic homing
automatisches Ablaufprogramm | DATA PROC | autosequence programm
Automatisches Datenverarbeitungssystem | DATA PROC | automatic data processing system (ADPS)
automatisches Landesystem | RADIO NAV | automatic landing system
Automatisches Senden und Empfangen | DATA PROC | automatic send/receive (ASR)
automatisiertes Büro | INF.TECH | electronic office, automated office
Automatisierung | TECH | automation (n.plt.), automatization (n.plt.)
Automatisierung technischer Prozesse | TECH | automation of technical processes
Automatisierungsgrad | TECH | automation level
Automatisierungstechnik | POWER ENG | automation engineering, automatization
Automatisierungstechnik | TECH | automation engineering
Automatismus | TECH | automatism
Autonegotiation-Protokoll | DATA PROC | auto-negotiation protocol (ANP)
autonom | EQUIP.ENG | stand-alone
Autonomes System | DATA PROC | autonomous system (AS)
Autonomes System Nummern-Feld | DATA PROC | autonomous system number field
Auto-Parallelschaltung | POWER SYS | auto-parallel connection
Autoradio | RADIO | car radio
Autoregression | MATH | autoregression
Autoreverse | CONS.EL | auto-reverse
Autorisierung | DATA PROC | authorization
Autorouting | DATA PROC | auto-routing
Auto-Serienschaltung | POWER SYS | auto-series connection
Autoskalierung | INSTR | auto-scaling
Autosync-Bildschirm | TERM&PER | multi-frequency monitor
Autosync-Monitor | TERM&PER | multi-frequency monitor[adapts itself automatically to the type of graphic board]
Autotelefon | MOB.COMM | car phone, car telephone; mobile cellular phone
Autotransformator | EL.TECH | autotransformer
Avalanche-Diode | MICROEL | avalanche photodiode
Avalanche-Durchbruch | MICROEL | avalanche breakdown
Avalanche-Effekt | PHYS | avalanche effect
Avalanche-Photodiode | MICROEL | avalanche photodiode
Avatar | DATA PROC | avatar
A-Verstärker | CIRC.ENG | class A amplifier
Axialanschluß | COMPON | axial lead
Axialbewegung | MECH | axial travel
Axialdruck | MECH | thrust
axiale Kraft | PHYS | axial force
axiale Last | MECH | axial load
axialer Anschlußdraht | COMPON | axial lead
axiales Feld | PHYS | axial field
Axialfeld | PHYS | axial field
Axialgebläse | TECH | axial fan
Axialkraft | PHYS | axial force
Axiallager | MECH | thrust bearing
Axiallast | MECH | axial load
Axiallüfter | TECH | axial fan, axial flow fan
Axialschnitt | ENG.DRAW | axial section
Axiom | SCIE | axiom
axiomatisch | SCIE | axiomatic
Ayrton-Nebenwiderstand | INSTR | Ayrton shunt, universal shunt
AZERTY-Tastatur | TERM&PER | french keyboard
Azetat | CHEM | acetate
Azimut | MATH | azimuth
azimutal | MATH | azimuthal
Azimutaldiagramm | ANT | azimuthal radiation pattern, azimuthal diagram
azimutale Quantenzahl | PHYS | secondary quantum number
Azimutalschwingung | ANT | azimuthal mode
Azimut-Analysator | RADIO | azimuthal analyzer
Azimutgeber | RADIO NAV | azimuth marker
Azimutpeilvorrichtung | RADIO LOC | azimuth indicating goniometer
Azimutwinkel | RADIO | azimuthal angle
Azubi | ECON | apprentice
azurblau | PHYS | azur blue
A-Zustand | DATA COMM | signal condition A

## specialist_area
Specialist area | German | English
ACOUS | Akustik | Acoustics
AERON AERON | Luftfahrt, Raumfahrt | Aeronautics, Astronautics
ANT englisch: squint angle | Antennen | Antennas
CHEM | Chemie | Chemistry
CIRC.ENG | Schaltkreistechnik, Impulstechnik | Pulse Technique, Circuit Engineering
CODING CODING | Codierung | Coding
COLLOQ COLLOQ | Umgangssprache | Colloquial
COMM CABLE | Nachrichtenkabel | Communications Cables
CONS.EL | Konsumelektronik, Unterhaltungselektronik, Fahrzeugelektronik | Consumer Electronics, Entertainment Electronics, Car Electronics
DATA PROC | Datenverarbeitung, Rechnertheorie, Hardware, Software | Data Processing, Computer Theory, Hardware, Software
DOC | Dokumentationswesen | Documentation
ECON | Wirtschaft | Economics
EL.ACOUS | Elektroakustik | Electroacoustics
EQUIP.ENG | Gerätetechnik und Konstruktion | Equipment Engineering and Design
HF | Hochfrequenztechnik (allgemein) | High Frequency Engineering
INF.TH | Nachrichtentechnik | Information Technology
LING | Sprachlehre | Linguistics
MECH | Mechanik, Maschinenbau | Mechanics, Mechanical Engineering
METEOR | Meteorologie | Meteorology
MICROEL | Mikroelektronik, Halbleiterbauelemente | Microelectronics, Semiconductor Devices
MIL.COMM | Militärische Nachrichtentechnik | Military Communications
OFFICE | Bürowirtschaft | Office Systems
OPT.COMM | Optische Nachrichtentechnik | Optical Communications
RADIO | Funktechnik, (allgemein) Funkwesen | Radio Technique, (general terminology) Radio Communications
RADIO NAV | Funknavigation | Radio Navigation
RAILW.SIGN | Eisenbahnsignaltechnik | Railway Signaling
SAT.COMM | Nachrichtensatelliten | Satellite Communications
SCIE | Wissenschaft (allgemein) | Science (general terminology)
SIGN.ENG | Signal- und Sicherungstechnik | Signal Engineering
TELECONTR | Fernwirktechnik | Telecontrol
TELEPH | Fernsprechwesen, Nebenstellentechnik | Telephony, PABX
TERM&PER | Endgeräte und Peripheriegeräte | Terminals and Peripherals
TRANS | Nachrichtenübertragungstechnik | Communications Transmission
PHYS | Physik | Physics
ASTROPHYS | Astrophysik, Astronomie | Astrophysics, Astronomy
BROADC | Rundfunktechnik, Kabelfernsehen | Cable TV, Broadcasting
CIV | Bautechnik | Civil Engineering
COMPON | Bauelemente u. Bauteile, Elektronenröhren | Components and Devices, Electronic Tubes
CONTROL | Steuer- und Regelungstechnik, Kybernetik, Automatisierung | Control Systems, Cybernetics, Automation
DATA COMM | Datenkommunikation, Datenübertragung, Datenvermittlung | Data Communication, Data Transmission, Data Switching
EL.INST | Elektroinstallation | Electrical Installation
EL.TECH | Elektrotechnik, (allgemein) Elektrizitätslehre | Electrical Engineering, (general terminology) Electrical Science
ELECTRON | Elektronik | Electronics
ENG.DRAW | Technisches Zeichnen | Engineering Drawing
ENG.LOG | Schaltalgebra | Engineering Logic
GEOPHYS | Geophysik | Geophysics
INF | Informationstheorie | Information Theory
INF.TECH | Nachrichtentechnik | Information Technology
INSTR | Meß-, Prüf- u. Registriertechnik | Test, Measuring and Recording Instruments
LINE TH | Leitungstheorie | Line Theory
MANUF | Fertigungstechnik | Manufacturing
MATH | Mathematik | Mathematics
METAL | Metallurgie | Metallurgy
MICROW | Mikrowellentechnik | Microwave Engineering
MOB.COMM | Mobilfunk | Mobile Communications
MODUL | Modulation | Modulation
NETW.TH | Netzwerktheorie, Theorie der Wechselstromschaltungen | Network Theory
O&M | Telekommunikation, Fernmeldetechnik | Telecommunications, Communications
OPTOEL | Optoelektronik | Optoelectronics
OUTS.PLANT | Linientechnik | Outside Plant
POST | Postwesen | Postal Services
POWER ENG | Starkstromtechnik, Elektrische Energietechnik | Electrical Power, Engineering
POWER SYS | Stromversorgungsanlagen | Power Supply Systems
QUAL | Qualitätssicherung, Zuverlässigkeit | Quality Assurance, Reliability
RADIO LOC | Funkortung, Radar, Funküberwachung | Radio Location, Radar, Radio Monitoring
RADIO PROP | Funkwellenausbreitung | Radio Propagation
RADIO REL | Richtfunktechnik | Radio Relay Systems
SIGN.TH | Signaltheorie | Signal Theory
SWITCH | Nachrichtenvermittlungstechnik | Communications Switching
SYS.INST | Anlagen- und Amtsbautechnik | System Installation, Station Installation
SYS.TH | Anlagen- und Amtsbautechnik | System Installation, Station Installation
TECH | Technik (allgemein) | Technology (general terminology)
TELEC | Telekommunikation, Fernmeldetechnik | Telecommunications, Communications
TELEGR | Fernschreibtechnik, Faksimile | Telegraphy, Facsimile
TV | Fernsehtechnik | Television
TYPOGR | Druckwesen | Typography and Printing